## bus_data
BUS_I | BUS_TYPE | Pd | Qd | Gs | Bs | area | Vm | Va | baseKV | zone | Vmax | Vmin
1 | 1 | 0.004712 | 0.0011809 | 0 | 0 | 1 | 0.97343 | -0.51224 | 0.4 | 1 | 1.1 | 0.9
2 | 1 | 0 | 0 | 0 | 0 | 1 | 0.97357 | -0.50959 | 0.4 | 1 | 1.1 | 0.9
3 | 1 | 0 | 0 | 0 | 0 | 1 | 0.97337 | -0.51352 | 0.4 | 1 | 1.1 | 0.9
4 | 1 | 0 | 0 | 0 | 0 | 1 | 0.97417 | -0.49774 | 0.4 | 1 | 1.1 | 0.9
5 | 1 | 0 | 0 | 0 | 0 | 1 | 0.97334 | -0.51408 | 0.4 | 1 | 1.1 | 0.9
30 | 1 | 0.00478 | 0.001198 | 0 | 0 | 1 | 0.97329 | -0.51503 | 0.4 | 1 | 1.1 | 0.9
6 | 1 | 0 | 0 | 0 | 0 | 1 | 0.97765 | -0.42929 | 0.4 | 1 | 1.1 | 0.9
44 | 1 | 0.070212 | 0.017597 | 0 | 0 | 1 | 0.9725 | -0.53066 | 0.4 | 1 | 1.1 | 0.9
52 | 1 | 0.0059082 | 0.0014807 | 0 | 0 | 1 | 0.97302 | -0.5204 | 0.4 | 1 | 1.1 | 0.9
8 | 1 | 0 | 0 | 0 | 0 | 1 | 0.98397 | -0.30634 | 0.4 | 1 | 1.1 | 0.9
59 | 1 | 0.065933 | 0.016524 | 0 | 0 | 1 | 0.97739 | -0.43443 | 0.4 | 1 | 1.1 | 0.9
43 | 1 | 0.045618 | 0.011433 | 0 | 0 | 1 | 0.98763 | -0.23576 | 0.4 | 1 | 1.1 | 0.9
10 | 1 | 0 | 0 | 0 | 0 | 1 | 0.98932 | -0.20337 | 0.4 | 1 | 1.1 | 0.9
11 | 1 | 0 | 0 | 0 | 0 | 1 | 0.99199 | -0.15225 | 0.4 | 1 | 1.1 | 0.9
40 | 1 | 0.031736 | 0.0079538 | 0 | 0 | 1 | 0.9858 | -0.27201 | 0.4 | 1 | 1.1 | 0.9
17 | 1 | 0 | 0 | 0 | 0 | 1 | 0.98786 | -0.23223 | 0.4 | 1 | 1.1 | 0.9
38 | 1 | 0.021366 | 0.0053548 | 0 | 0 | 1 | 0.99383 | -0.11717 | 0.4 | 1 | 1.1 | 0.9
13 | 1 | 0 | 0 | 0 | 0 | 1 | 0.98214 | -0.34346 | 0.4 | 1 | 1.1 | 0.9
25 | 1 | 0 | 0 | 0 | 0 | 1 | 0.98212 | -0.34387 | 0.4 | 1 | 1.1 | 0.9
55 | 1 | 0.0031143 | 0.00078051 | 0 | 0 | 1 | 0.98238 | -0.33878 | 0.4 | 1 | 1.1 | 0.9
14 | 1 | 0 | 0 | 0 | 0 | 1 | 0.98726 | -0.24387 | 0.4 | 1 | 1.1 | 0.9
18 | 1 | 0 | 0 | 0 | 0 | 1 | 0.98694 | -0.25011 | 0.4 | 1 | 1.1 | 0.9
33 | 1 | 0.03315 | 0.0083082 | 0 | 0 | 1 | 0.98587 | -0.27095 | 0.4 | 1 | 1.1 | 0.9
15 | 1 | 0 | 0 | 0 | 0 | 1 | 0.98685 | -0.25176 | 0.4 | 1 | 1.1 | 0.9
19 | 1 | 0 | 0 | 0 | 0 | 1 | 0.98696 | -0.24976 | 0.4 | 1 | 1.1 | 0.9
45 | 1 | 0.0017172 | 0.00043037 | 0 | 0 | 1 | 0.9868 | -0.25277 | 0.4 | 1 | 1.1 | 0.9
16 | 1 | 0 | 0 | 0 | 0 | 1 | 0.98201 | -0.34587 | 0.4 | 1 | 1.1 | 0.9
42 | 1 | 0.0032844 | 0.00082314 | 0 | 0 | 1 | 0.98198 | -0.34654 | 0.4 | 1 | 1.1 | 0.9
41 | 1 | 0.0027964 | 0.00070083 | 0 | 0 | 1 | 0.98205 | -0.34511 | 0.4 | 1 | 1.1 | 0.9
49 | 1 | 0.023462 | 0.0058801 | 0 | 0 | 1 | 0.98758 | -0.23763 | 0.4 | 1 | 1.1 | 0.9
58 | 1 | 0.0070452 | 0.0017657 | 0 | 0 | 1 | 0.98684 | -0.25207 | 0.4 | 1 | 1.1 | 0.9
48 | 1 | 0.0015497 | 0.0003884 | 0 | 0 | 1 | 0.98687 | -0.25148 | 0.4 | 1 | 1.1 | 0.9
20 | 1 | 0 | 0 | 0 | 0 | 1 | 0.98665 | -0.25583 | 0.4 | 1 | 1.1 | 0.9
22 | 1 | 0 | 0 | 0 | 0 | 1 | 0.98659 | -0.25699 | 0.4 | 1 | 1.1 | 0.9
47 | 1 | 0.0043957 | 0.0011017 | 0 | 0 | 1 | 0.98655 | -0.25773 | 0.4 | 1 | 1.1 | 0.9
24 | 1 | 0 | 0 | 0 | 0 | 1 | 0.99965 | -0.0067962 | 0.4 | 1 | 1.1 | 0.9
37 | 3 | 0.065023 | 0.016296 | 0 | 0 | 1 | 1 | 0 | 0.4 | 1 | 1.1 | 0.9
34 | 1 | 0.017914 | 0.0044896 | 0 | 0 | 1 | 0.99929 | -0.013702 | 0.4 | 1 | 1.1 | 0.9
26 | 1 | 0 | 0 | 0 | 0 | 1 | 0.97282 | -0.52434 | 0.4 | 1 | 1.1 | 0.9
28 | 1 | 0 | 0 | 0 | 0 | 1 | 0.9727 | -0.52663 | 0.4 | 1 | 1.1 | 0.9
53 | 1 | 0.0037234 | 0.00093317 | 0 | 0 | 1 | 0.97269 | -0.52685 | 0.4 | 1 | 1.1 | 0.9
57 | 1 | 0.031776 | 0.0079639 | 0 | 0 | 1 | 0.98423 | -0.30255 | 0.4 | 1 | 1.1 | 0.9
39 | 1 | 0.032551 | 0.008158 | 0 | 0 | 1 | 0.99495 | -0.095712 | 0.4 | 1 | 1.1 | 0.9
54 | 1 | 0.032135 | 0.0080539 | 0 | 0 | 1 | 0.98252 | -0.33597 | 0.4 | 1 | 1.1 | 0.9
31 | 1 | 0.033026 | 0.0082771 | 0 | 0 | 1 | 0.98461 | -0.29541 | 0.4 | 1 | 1.1 | 0.9
46 | 1 | 0.0023418 | 0.00058691 | 0 | 0 | 1 | 0.99922 | -0.015005 | 0.4 | 1 | 1.1 | 0.9
36 | 1 | 0.00061176 | 0.00015332 | 0 | 0 | 1 | 0.99925 | -0.014515 | 0.4 | 1 | 1.1 | 0.9
35 | 1 | 0.0006371 | 0.00015967 | 0 | 0 | 1 | 0.99929 | -0.013744 | 0.4 | 1 | 1.1 | 0.9
32 | 1 | 0.0078844 | 0.001976 | 0 | 0 | 1 | 0.98445 | -0.2986 | 0.4 | 1 | 1.1 | 0.9
56 | 1 | 0.031363 | 0.0078603 | 0 | 0 | 1 | 0.98314 | -0.32383 | 0.4 | 1 | 1.1 | 0.9

## generator_data
GEN_BUS | PG | QG | QMAX | QMIN | VG | MBASE | GEN_STATUS | PMAX | PMIN
37 | 0.59779 | 0.15293 | 10 | -10 | 1 | 100 | 1 | 10 | 0

## branch_data
F_BUS | T_BUS | BR_R | BR_X | BR_B | RATE_A | RATE_B | RATE_C | TAP | SHIFT | BR_STATUS | ANGMIN | ANGMAX | P_in | Q_in | P_out | Q_out
1 | 2 | 1.1866 | 0.75941 | 1.9926e-09 | 0 | 0 | 0 | 0 | 0 | 1 | -90 | 90 | -0.0094927 | -0.0023789 | 0.0094939 | 0.0023795
1 | 3 | 1.1395 | 0.72929 | 1.9135e-09 | 0 | 0 | 0 | 0 | 0 | 1 | -90 | 90 | 0.0047806 | 0.001198 | -0.0047803 | -0.001198
2 | 4 | 2.6323 | 1.6847 | 4.4203e-09 | 0 | 0 | 0 | 0 | 0 | 1 | -90 | 90 | -0.019132 | -0.0047954 | 0.019142 | 0.0048019
2 | 5 | 1.9777 | 1.2657 | 3.321e-09 | 0 | 0 | 0 | 0 | 0 | 1 | -90 | 90 | 0.0096377 | 0.0024159 | -0.0096357 | -0.0024149
3 | 30 | 1.3369 | 0.85562 | 2.245e-09 | 0 | 0 | 0 | 0 | 0 | 1 | -90 | 90 | 0.0047803 | 0.001198 | -0.00478 | -0.001198
4 | 6 | 3.2707 | 2.0932 | 1.0985e-08 | 0 | 0 | 0 | 0 | 0 | 1 | -90 | 90 | -0.089464 | -0.022469 | 0.089758 | 0.022656
4 | 44 | 1.991 | 1.2742 | 3.3434e-09 | 0 | 0 | 0 | 0 | 0 | 1 | -90 | 90 | 0.070322 | 0.017667 | -0.070212 | -0.017597
5 | 52 | 2.7869 | 1.7836 | 4.6799e-09 | 0 | 0 | 0 | 0 | 0 | 1 | -90 | 90 | 0.0096357 | 0.0024149 | -0.0096328 | -0.0024135
6 | 8 | 3.4141 | 2.185 | 2.8666e-08 | 0 | 0 | 0 | 0 | 0 | 1 | -90 | 90 | -0.15571 | -0.03919 | 0.15663 | 0.039777
6 | 59 | 0.33359 | 0.2135 | 5.6019e-10 | 0 | 0 | 0 | 0 | 0 | 1 | -90 | 90 | 0.065949 | 0.016535 | -0.065933 | -0.016524
52 | 26 | 4.4815 | 2.8682 | 7.5257e-09 | 0 | 0 | 0 | 0 | 0 | 1 | -90 | 90 | 0.0037245 | 0.00093274 | -0.0037238 | -0.000933
8 | 43 | 1.9798 | 1.2671 | 1.6623e-08 | 0 | 0 | 0 | 0 | 0 | 1 | -90 | 90 | -0.15663 | -0.039777 | 0.15716 | 0.040117
43 | 10 | 0.70611 | 0.45191 | 5.9288e-09 | 0 | 0 | 0 | 0 | 0 | 1 | -90 | 90 | -0.20278 | -0.05155 | 0.2031 | 0.051752
10 | 11 | 1.1193 | 0.71633 | 9.3977e-09 | 0 | 0 | 0 | 0 | 0 | 1 | -90 | 90 | -0.2031 | -0.051752 | 0.2036 | 0.052073
11 | 40 | 3.8538 | 2.4664 | 6.4715e-09 | 0 | 0 | 0 | 0 | 0 | 1 | -90 | 90 | 0.13724 | 0.034799 | -0.13646 | -0.034297
11 | 17 | 3.1297 | 2.003 | 5.2556e-09 | 0 | 0 | 0 | 0 | 0 | 1 | -90 | 90 | 0.11287 | 0.02853 | -0.11244 | -0.028254
11 | 38 | 0.34499 | 0.22079 | 2.8966e-09 | 0 | 0 | 0 | 0 | 0 | 1 | -90 | 90 | -0.45371 | -0.1154 | 0.45448 | 0.11589
40 | 57 | 1.2713 | 0.8136 | 2.1348e-09 | 0 | 0 | 0 | 0 | 0 | 1 | -90 | 90 | 0.10472 | 0.026343 | -0.10457 | -0.026246
17 | 19 | 9.9879 | 6.3923 | 1.6772e-08 | 0 | 0 | 0 | 0 | 0 | 1 | -90 | 90 | 0.0076711 | 0.0019223 | -0.0076647 | -0.0019198
17 | 49 | 1.0064 | 0.64412 | 1.6901e-09 | 0 | 0 | 0 | 0 | 0 | 1 | -90 | 90 | 0.023468 | 0.0058838 | -0.023462 | -0.0058801
17 | 14 | 0.62758 | 0.40165 | 1.0539e-09 | 0 | 0 | 0 | 0 | 0 | 1 | -90 | 90 | 0.081298 | 0.020448 | -0.081253 | -0.02042
38 | 39 | 0.20205 | 0.12932 | 1.6965e-09 | 0 | 0 | 0 | 0 | 0 | 1 | -90 | 90 | -0.47585 | -0.12125 | 0.47634 | 0.12156
13 | 25 | 0.28594 | 0.183 | 4.8017e-10 | 0 | 0 | 0 | 0 | 0 | 1 | -90 | 90 | 0.0060814 | 0.0015239 | -0.0060813 | -0.0015239
13 | 55 | 3.3324 | 2.1327 | 5.596e-09 | 0 | 0 | 0 | 0 | 0 | 1 | -90 | 90 | -0.0060814 | -0.0015239 | 0.0060828 | 0.0015243
25 | 41 | 0.88527 | 0.56658 | 1.4866e-09 | 0 | 0 | 0 | 0 | 0 | 1 | -90 | 90 | 0.0060813 | 0.0015239 | -0.006081 | -0.0015238
55 | 54 | 1.321 | 0.84541 | 2.2182e-09 | 0 | 0 | 0 | 0 | 0 | 1 | -90 | 90 | -0.0091971 | -0.0023048 | 0.0091983 | 0.0023053
14 | 18 | 3.8669 | 2.4748 | 6.4935e-09 | 0 | 0 | 0 | 0 | 0 | 1 | -90 | 90 | 0.0070479 | 0.0017666 | -0.0070458 | -0.0017659
14 | 33 | 1.5952 | 1.0209 | 2.6787e-09 | 0 | 0 | 0 | 0 | 0 | 1 | -90 | 90 | 0.074205 | 0.018653 | -0.074109 | -0.018592
18 | 58 | 1.2097 | 0.77423 | 2.0315e-09 | 0 | 0 | 0 | 0 | 0 | 1 | -90 | 90 | 0.0070458 | 0.0017659 | -0.0070452 | -0.0017657
33 | 31 | 2.6007 | 1.6645 | 4.3673e-09 | 0 | 0 | 0 | 0 | 0 | 1 | -90 | 90 | 0.040959 | 0.010284 | -0.040912 | -0.010254
15 | 19 | 1.4312 | 0.916 | 2.4035e-09 | 0 | 0 | 0 | 0 | 0 | 1 | -90 | 90 | -0.0061142 | -0.001532 | 0.0061148 | 0.0015321
15 | 45 | 0.71599 | 0.45823 | 1.2023e-09 | 0 | 0 | 0 | 0 | 0 | 1 | -90 | 90 | 0.0061142 | 0.001532 | -0.006114 | -0.0015319
19 | 48 | 4.8533 | 3.1061 | 8.15e-09 | 0 | 0 | 0 | 0 | 0 | 1 | -90 | 90 | 0.0015498 | 0.00038768 | -0.0015497 | -0.0003884
45 | 20 | 3.0399 | 1.9455 | 5.1048e-09 | 0 | 0 | 0 | 0 | 0 | 1 | -90 | 90 | 0.0043967 | 0.0011015 | -0.0043961 | -0.0011016
16 | 42 | 0.87906 | 0.5626 | 1.4762e-09 | 0 | 0 | 0 | 0 | 0 | 1 | -90 | 90 | 0.0032845 | 0.00082307 | -0.0032844 | -0.00082314
16 | 41 | 1.0025 | 0.64159 | 1.6835e-09 | 0 | 0 | 0 | 0 | 0 | 1 | -90 | 90 | -0.0032845 | -0.00082307 | 0.0032846 | 0.00082298
20 | 22 | 1.1559 | 0.7398 | 1.9411e-09 | 0 | 0 | 0 | 0 | 0 | 1 | -90 | 90 | 0.0043961 | 0.0011016 | -0.0043959 | -0.0011016
22 | 47 | 0.73179 | 0.46834 | 1.2289e-09 | 0 | 0 | 0 | 0 | 0 | 1 | -90 | 90 | 0.0043959 | 0.0011016 | -0.0043957 | -0.0011017
24 | 37 | 1.416 | 0.90622 | 2.3778e-09 | 0 | 0 | 0 | 0 | 0 | 1 | -90 | 90 | -0.021512 | -0.0053935 | 0.021519 | 0.0053978
24 | 34 | 1.4379 | 0.92023 | 2.4146e-09 | 0 | 0 | 0 | 0 | 0 | 1 | -90 | 90 | 0.021512 | 0.0053935 | -0.021505 | -0.0053893
37 | 39 | 0.84813 | 0.5428 | 7.1212e-09 | 0 | 0 | 0 | 0 | 0 | 1 | -90 | 90 | 0.51125 | 0.13123 | -0.50889 | -0.12972
34 | 35 | 0.052789 | 0.033785 | 8.8646e-11 | 0 | 0 | 0 | 0 | 0 | 1 | -90 | 90 | 0.0035908 | 0.00089965 | -0.0035908 | -0.00089966
26 | 28 | 2.6079 | 1.6691 | 4.3794e-09 | 0 | 0 | 0 | 0 | 0 | 1 | -90 | 90 | 0.0037238 | 0.000933 | -0.0037234 | -0.00093316
28 | 53 | 0.25575 | 0.16368 | 4.2947e-10 | 0 | 0 | 0 | 0 | 0 | 1 | -90 | 90 | 0.0037234 | 0.00093316 | -0.0037234 | -0.00093317
57 | 56 | 1.2695 | 0.81249 | 2.1319e-09 | 0 | 0 | 0 | 0 | 0 | 1 | -90 | 90 | 0.072794 | 0.018282 | -0.072721 | -0.018235
54 | 56 | 1.2719 | 0.81402 | 2.1359e-09 | 0 | 0 | 0 | 0 | 0 | 1 | -90 | 90 | -0.041334 | -0.010359 | 0.041358 | 0.010374
31 | 32 | 1.7608 | 1.1269 | 2.9569e-09 | 0 | 0 | 0 | 0 | 0 | 1 | -90 | 90 | 0.0078856 | 0.0019765 | -0.0078844 | -0.001976
46 | 36 | 0.93544 | 0.59868 | 1.5709e-09 | 0 | 0 | 0 | 0 | 0 | 1 | -90 | 90 | -0.0023418 | -0.00058691 | 0.0023419 | 0.00058679
36 | 35 | 1.1676 | 0.74728 | 1.9608e-09 | 0 | 0 | 0 | 0 | 0 | 1 | -90 | 90 | -0.0029536 | -0.00074011 | 0.0029537 | 0.00073998