## bus_data
BUS_I | BUS_TYPE | Pd | Qd | Gs | Bs | area | Vm | Va | baseKV | zone | Vmax | Vmin
1 | 1 | 0.05885 | 0.014749 | 0 | 0 | 1 | 0.99819 | -0.034684 | 0.4 | 1 | 1.1 | 0.9
2 | 3 | 0.050402 | 0.012632 | 0 | 0 | 1 | 1 | 0 | 0.4 | 1 | 1.1 | 0.9
3 | 1 | 0 | 0 | 0 | 0 | 1 | 0.99503 | -0.09537 | 0.4 | 1 | 1.1 | 0.9
4 | 1 | 0.062824 | 0.015745 | 0 | 0 | 1 | 0.99814 | -0.035394 | 0.4 | 1 | 1.1 | 0.9
5 | 1 | 0.044637 | 0.011187 | 0 | 0 | 1 | 0.99402 | -0.11484 | 0.4 | 1 | 1.1 | 0.9
9 | 1 | 0 | 0 | 0 | 0 | 1 | 0.99327 | -0.12928 | 0.4 | 1 | 1.1 | 0.9
10 | 1 | 0 | 0 | 0 | 0 | 1 | 0.99293 | -0.13489 | 0.4 | 1 | 1.1 | 0.9
25 | 1 | 0.0243 | 0.0060902 | 0 | 0 | 1 | 0.99358 | -0.12344 | 0.4 | 1 | 1.1 | 0.9
8 | 1 | 0 | 0 | 0 | 0 | 1 | 0.99319 | -0.13089 | 0.4 | 1 | 1.1 | 0.9
22 | 1 | 0.0095134 | 0.0023843 | 0 | 0 | 1 | 0.99309 | -0.1328 | 0.4 | 1 | 1.1 | 0.9
20 | 1 | 0.0185 | 0.0046365 | 0 | 0 | 1 | 0.99236 | -0.14688 | 0.4 | 1 | 1.1 | 0.9
16 | 1 | 0 | 0 | 0 | 0 | 1 | 0.99203 | -0.15215 | 0.4 | 1 | 1.1 | 0.9
12 | 1 | 0 | 0 | 0 | 0 | 1 | 0.9833 | -0.32163 | 0.4 | 1 | 1.1 | 0.9
13 | 1 | 0 | 0 | 0 | 0 | 1 | 0.98388 | -0.3102 | 0.4 | 1 | 1.1 | 0.9
26 | 1 | 0.020451 | 0.0051255 | 0 | 0 | 1 | 0.98325 | -0.3226 | 0.4 | 1 | 1.1 | 0.9
14 | 1 | 0 | 0 | 0 | 0 | 1 | 0.98533 | -0.28199 | 0.4 | 1 | 1.1 | 0.9
15 | 1 | 0 | 0 | 0 | 0 | 1 | 0.98723 | -0.24505 | 0.4 | 1 | 1.1 | 0.9
29 | 1 | 0.014622 | 0.0036646 | 0 | 0 | 1 | 0.98521 | -0.28444 | 0.4 | 1 | 1.1 | 0.9
24 | 1 | 0.041737 | 0.01046 | 0 | 0 | 1 | 0.98593 | -0.27034 | 0.4 | 1 | 1.1 | 0.9
23 | 1 | 0.075068 | 0.018814 | 0 | 0 | 1 | 0.98844 | -0.22163 | 0.4 | 1 | 1.1 | 0.9
17 | 1 | 0.017275 | 0.0043295 | 0 | 0 | 1 | 0.99158 | -0.16214 | 0.4 | 1 | 1.1 | 0.9
18 | 1 | 0.0048665 | 0.0012196 | 0 | 0 | 1 | 0.99184 | -0.15705 | 0.4 | 1 | 1.1 | 0.9
19 | 1 | 0 | 0 | 0 | 0 | 1 | 0.99217 | -0.15056 | 0.4 | 1 | 1.1 | 0.9
21 | 1 | 0.015973 | 0.0040033 | 0 | 0 | 1 | 0.99197 | -0.15458 | 0.4 | 1 | 1.1 | 0.9
27 | 1 | 0.034319 | 0.0086011 | 0 | 0 | 1 | 0.98448 | -0.29868 | 0.4 | 1 | 1.1 | 0.9
28 | 1 | 0.041004 | 0.010277 | 0 | 0 | 1 | 0.984 | -0.30798 | 0.4 | 1 | 1.1 | 0.9

## generator_data
GEN_BUS | PG | QG | QMAX | QMIN | VG | MBASE | GEN_STATUS | PMAX | PMIN
2 | 0.53839 | 0.1365 | 10 | -10 | 1 | 100 | 1 | 10 | 0

## branch_data
F_BUS | T_BUS | BR_R | BR_X | BR_B | RATE_A | RATE_B | RATE_C | TAP | SHIFT | BR_STATUS | ANGMIN | ANGMAX | P_in | Q_in | P_out | Q_out
1 | 2 | 0.80025 | 0.51216 | 2.6877e-09 | 0 | 0 | 0 | 0 | 0 | 1 | -90 | 90 | -0.19456 | -0.04901 | 0.19488 | 0.049216
1 | 3 | 2.0002 | 1.2802 | 3.359e-09 | 0 | 0 | 0 | 0 | 0 | 1 | -90 | 90 | 0.13571 | 0.034261 | -0.13532 | -0.034009
2 | 4 | 0.54598 | 0.34943 | 2.7505e-09 | 0 | 0 | 0 | 0 | 0 | 1 | -90 | 90 | 0.29311 | 0.074653 | -0.29261 | -0.074334
3 | 5 | 1.252 | 0.80131 | 2.1025e-09 | 0 | 0 | 0 | 0 | 0 | 1 | -90 | 90 | 0.069011 | 0.017324 | -0.068947 | -0.017283
3 | 9 | 2.2719 | 1.454 | 3.8151e-09 | 0 | 0 | 0 | 0 | 0 | 1 | -90 | 90 | 0.066305 | 0.016685 | -0.066198 | -0.016617
4 | 10 | 1.9454 | 1.2451 | 9.8005e-09 | 0 | 0 | 0 | 0 | 0 | 1 | -90 | 90 | 0.22978 | 0.058589 | -0.22868 | -0.057887
5 | 25 | 1.5669 | 1.0028 | 2.6313e-09 | 0 | 0 | 0 | 0 | 0 | 1 | -90 | 90 | 0.02431 | 0.0060963 | -0.0243 | -0.0060902
9 | 20 | 1.3735 | 0.87902 | 2.3064e-09 | 0 | 0 | 0 | 0 | 0 | 1 | -90 | 90 | 0.056683 | 0.014232 | -0.056635 | -0.014202
9 | 8 | 0.74858 | 0.47909 | 1.2571e-09 | 0 | 0 | 0 | 0 | 0 | 1 | -90 | 90 | 0.009515 | 0.002385 | -0.0095143 | -0.0023847
10 | 16 | 0.33529 | 0.21458 | 1.6891e-09 | 0 | 0 | 0 | 0 | 0 | 1 | -90 | 90 | 0.22868 | 0.057887 | -0.22849 | -0.057766
8 | 22 | 0.88355 | 0.56547 | 1.4837e-09 | 0 | 0 | 0 | 0 | 0 | 1 | -90 | 90 | 0.0095143 | 0.0023847 | -0.0095134 | -0.0023843
20 | 19 | 0.4251 | 0.27207 | 7.1386e-10 | 0 | 0 | 0 | 0 | 0 | 1 | -90 | 90 | 0.038135 | 0.009565 | -0.038129 | -0.0095608
16 | 23 | 1.3442 | 0.86026 | 6.7716e-09 | 0 | 0 | 0 | 0 | 0 | 1 | -90 | 90 | 0.22849 | 0.057767 | -0.22774 | -0.057282
12 | 13 | 2.4241 | 1.5514 | 4.0707e-09 | 0 | 0 | 0 | 0 | 0 | 1 | -90 | 90 | -0.020452 | -0.0051261 | 0.020463 | 0.0051329
12 | 26 | 0.20551 | 0.13152 | 3.451e-10 | 0 | 0 | 0 | 0 | 0 | 1 | -90 | 90 | 0.020452 | 0.0051261 | -0.020451 | -0.0051255
13 | 14 | 5.9924 | 3.8352 | 1.0063e-08 | 0 | 0 | 0 | 0 | 0 | 1 | -90 | 90 | -0.020463 | -0.0051328 | 0.02049 | 0.0051495
14 | 15 | 4.5918 | 2.9388 | 7.7109e-09 | 0 | 0 | 0 | 0 | 0 | 1 | -90 | 90 | -0.035114 | -0.008815 | 0.035176 | 0.008854
14 | 29 | 0.72781 | 0.4658 | 1.2222e-09 | 0 | 0 | 0 | 0 | 0 | 1 | -90 | 90 | 0.014623 | 0.0036656 | -0.014622 | -0.0036646
15 | 24 | 0.94266 | 0.6033 | 1.583e-09 | 0 | 0 | 0 | 0 | 0 | 1 | -90 | 90 | 0.11732 | 0.029505 | -0.11718 | -0.029414
15 | 23 | 0.67325 | 0.43088 | 2.2611e-09 | 0 | 0 | 0 | 0 | 0 | 1 | -90 | 90 | -0.1525 | -0.038359 | 0.15267 | 0.038468
24 | 27 | 1.637 | 1.0477 | 2.749e-09 | 0 | 0 | 0 | 0 | 0 | 1 | -90 | 90 | 0.075443 | 0.018954 | -0.075341 | -0.018889
17 | 18 | 1.2978 | 0.83057 | 2.1793e-09 | 0 | 0 | 0 | 0 | 0 | 1 | -90 | 90 | -0.017275 | -0.0043295 | 0.017279 | 0.0043319
18 | 19 | 1.2947 | 0.8286 | 2.1741e-09 | 0 | 0 | 0 | 0 | 0 | 1 | -90 | 90 | -0.022145 | -0.0055516 | 0.022152 | 0.0055558
19 | 21 | 1.1109 | 0.71098 | 1.8655e-09 | 0 | 0 | 0 | 0 | 0 | 1 | -90 | 90 | 0.015976 | 0.0040051 | -0.015973 | -0.0040033
27 | 28 | 0.9848 | 0.63027 | 1.6537e-09 | 0 | 0 | 0 | 0 | 0 | 1 | -90 | 90 | 0.041022 | 0.010288 | -0.041004 | -0.010277