## bus_data
BUS_I | BUS_TYPE | Pd | Qd | Gs | Bs | area | Vm | Va | baseKV | zone | Vmax | Vmin
9 | 1 | 0 | 0 | 0 | 0 | 1 | 0.992 | -0.154 | 0.4 | 1 | 1.1 | 0.9
36 | 1 | 0.0022167 | 0.00055556 | 0 | 0 | 1 | 0.99199 | -0.15427 | 0.4 | 1 | 1.1 | 0.9
16 | 1 | 0 | 0 | 0 | 0 | 1 | 0.9947 | -0.10183 | 0.4 | 1 | 1.1 | 0.9
7 | 1 | 0.0055501 | 0.001391 | 0 | 0 | 1 | 0.99197 | -0.15471 | 0.4 | 1 | 1.1 | 0.9
12 | 1 | 0 | 0 | 0 | 0 | 1 | 0.99209 | -0.15178 | 0.4 | 1 | 1.1 | 0.9
26 | 1 | 0 | 0 | 0 | 0 | 1 | 0.99945 | -0.01041 | 0.4 | 1 | 1.1 | 0.9
61 | 1 | 0.010429 | 0.0026137 | 0 | 0 | 1 | 0.99152 | -0.16273 | 0.4 | 1 | 1.1 | 0.9
14 | 1 | 0 | 0 | 0 | 0 | 1 | 0.99927 | -0.013897 | 0.4 | 1 | 1.1 | 0.9
22 | 1 | 0 | 0 | 0 | 0 | 1 | 0.99721 | -0.053624 | 0.4 | 1 | 1.1 | 0.9
37 | 3 | 0.016225 | 0.0040663 | 0 | 0 | 1 | 1 | 0 | 0.4 | 1 | 1.1 | 0.9
15 | 1 | 0 | 0 | 0 | 0 | 1 | 0.9953 | -0.090204 | 0.4 | 1 | 1.1 | 0.9
47 | 1 | 0.080278 | 0.02012 | 0 | 0 | 1 | 0.99476 | -0.10064 | 0.4 | 1 | 1.1 | 0.9
19 | 1 | 0 | 0 | 0 | 0 | 1 | 0.989 | -0.21157 | 0.4 | 1 | 1.1 | 0.9
25 | 1 | 0 | 0 | 0 | 0 | 1 | 0.98851 | -0.22107 | 0.4 | 1 | 1.1 | 0.9
48 | 1 | 0.0065666 | 0.0016458 | 0 | 0 | 1 | 0.98904 | -0.21089 | 0.4 | 1 | 1.1 | 0.9
20 | 1 | 0 | 0 | 0 | 0 | 1 | 0.98901 | -0.21141 | 0.4 | 1 | 1.1 | 0.9
44 | 1 | 0 | 0 | 0 | 0 | 1 | 0.98938 | -0.20414 | 0.4 | 1 | 1.1 | 0.9
43 | 1 | 0.013921 | 0.0034889 | 0 | 0 | 1 | 0.98883 | -0.21482 | 0.4 | 1 | 1.1 | 0.9
21 | 1 | 0 | 0 | 0 | 0 | 1 | 0.99083 | -0.17613 | 0.4 | 1 | 1.1 | 0.9
31 | 1 | 0 | 0 | 0 | 0 | 1 | 0.99022 | -0.18789 | 0.4 | 1 | 1.1 | 0.9
62 | 1 | 0.0069726 | 0.0017475 | 0 | 0 | 1 | 0.99098 | -0.17315 | 0.4 | 1 | 1.1 | 0.9
45 | 1 | 0.077614 | 0.019452 | 0 | 0 | 1 | 0.99639 | -0.069481 | 0.4 | 1 | 1.1 | 0.9
23 | 1 | 0 | 0 | 0 | 0 | 1 | 0.98794 | -0.2323 | 0.4 | 1 | 1.1 | 0.9
30 | 1 | 0 | 0 | 0 | 0 | 1 | 0.98809 | -0.22932 | 0.4 | 1 | 1.1 | 0.9
63 | 1 | 0.0037382 | 0.00093687 | 0 | 0 | 1 | 0.9879 | -0.23296 | 0.4 | 1 | 1.1 | 0.9
50 | 1 | 0.0040468 | 0.0010142 | 0 | 0 | 1 | 0.98845 | -0.22224 | 0.4 | 1 | 1.1 | 0.9
51 | 1 | 0.00062942 | 0.00015775 | 0 | 0 | 1 | 0.98801 | -0.23091 | 0.4 | 1 | 1.1 | 0.9
49 | 1 | 0.0084048 | 0.0021064 | 0 | 0 | 1 | 0.98968 | -0.19847 | 0.4 | 1 | 1.1 | 0.9

## generator_data
GEN_BUS | PG | QG | QMAX | QMIN | VG | MBASE | GEN_STATUS | PMAX | PMIN
37 | 0.23782 | 0.060064 | 10 | -10 | 1 | 100 | 1 | 10 | 0

## branch_data
F_BUS | T_BUS | BR_R | BR_X | BR_B | RATE_A | RATE_B | RATE_C | TAP | SHIFT | BR_STATUS | ANGMIN | ANGMAX | P_in | Q_in | P_out | Q_out
9 | 36 | 0.53656 | 0.3434 | 9.0103e-10 | 0 | 0 | 0 | 0 | 0 | 1 | -90 | 90 | 0.0022167 | 0.00055549 | -0.0022167 | -0.00055556
9 | 16 | 29.6848 | 18.9983 | 4.9849e-08 | 0 | 0 | 0 | 0 | 0 | 1 | -90 | 90 | -0.007767 | -0.0019465 | 0.0077864 | 0.001954
9 | 7 | 0.5619 | 0.35962 | 9.4359e-10 | 0 | 0 | 0 | 0 | 0 | 1 | -90 | 90 | 0.0055503 | 0.001391 | -0.0055501 | -0.001391
16 | 47 | 0.67537 | 0.43224 | 1.1341e-09 | 0 | 0 | 0 | 0 | 0 | 1 | -90 | 90 | -0.0077864 | -0.001954 | 0.0077868 | 0.0019541
12 | 26 | 11.4807 | 7.3477 | 1.9279e-08 | 0 | 0 | 0 | 0 | 0 | 1 | -90 | 90 | -0.05483 | -0.013783 | 0.055203 | 0.014019
12 | 61 | 0.88209 | 0.56454 | 1.4813e-09 | 0 | 0 | 0 | 0 | 0 | 1 | -90 | 90 | 0.05483 | 0.013783 | -0.054801 | -0.013764
26 | 37 | 0.32662 | 0.20904 | 1.097e-09 | 0 | 0 | 0 | 0 | 0 | 1 | -90 | 90 | -0.14365 | -0.036336 | 0.14372 | 0.036381
26 | 15 | 4.0403 | 2.5858 | 6.7848e-09 | 0 | 0 | 0 | 0 | 0 | 1 | -90 | 90 | 0.088446 | 0.022316 | -0.088109 | -0.022102
61 | 62 | 1.0364 | 0.66328 | 1.7404e-09 | 0 | 0 | 0 | 0 | 0 | 1 | -90 | 90 | 0.044373 | 0.011151 | -0.044351 | -0.011137
14 | 22 | 2.2862 | 1.4632 | 3.8392e-09 | 0 | 0 | 0 | 0 | 0 | 1 | -90 | 90 | 0.07782 | 0.019583 | -0.077673 | -0.019489
14 | 37 | 0.80195 | 0.51325 | 1.3467e-09 | 0 | 0 | 0 | 0 | 0 | 1 | -90 | 90 | -0.07782 | -0.019583 | 0.077872 | 0.019616
22 | 45 | 0.90994 | 0.58236 | 1.528e-09 | 0 | 0 | 0 | 0 | 0 | 1 | -90 | 90 | 0.077673 | 0.019489 | -0.077614 | -0.019452
15 | 47 | 0.52609 | 0.3367 | 8.8344e-10 | 0 | 0 | 0 | 0 | 0 | 1 | -90 | 90 | 0.088109 | 0.022102 | -0.088065 | -0.022074
19 | 25 | 4.9385 | 3.1606 | 8.293e-09 | 0 | 0 | 0 | 0 | 0 | 1 | -90 | 90 | 0.0084207 | 0.0021081 | -0.0084169 | -0.0021065
19 | 48 | 0.35456 | 0.22692 | 5.954e-10 | 0 | 0 | 0 | 0 | 0 | 1 | -90 | 90 | -0.0084208 | -0.0021081 | 0.008421 | 0.0021082
25 | 30 | 8.2508 | 5.2805 | 1.3855e-08 | 0 | 0 | 0 | 0 | 0 | 1 | -90 | 90 | 0.00437 | 0.0010923 | -0.0043683 | -0.0010926
25 | 50 | 1.2632 | 0.80847 | 2.1213e-09 | 0 | 0 | 0 | 0 | 0 | 1 | -90 | 90 | 0.004047 | 0.0010142 | -0.0040467 | -0.0010142
48 | 44 | 1.974 | 1.2634 | 3.3149e-09 | 0 | 0 | 0 | 0 | 0 | 1 | -90 | 90 | -0.014988 | -0.0037539 | 0.014992 | 0.0037567
20 | 44 | 2.2898 | 1.4654 | 3.8451e-09 | 0 | 0 | 0 | 0 | 0 | 1 | -90 | 90 | -0.013923 | -0.0034901 | 0.013928 | 0.0034929
20 | 43 | 1.073 | 0.6867 | 1.8018e-09 | 0 | 0 | 0 | 0 | 0 | 1 | -90 | 90 | 0.013923 | 0.0034902 | -0.013921 | -0.0034889
44 | 49 | 0.86135 | 0.55126 | 1.4464e-09 | 0 | 0 | 0 | 0 | 0 | 1 | -90 | 90 | -0.02892 | -0.0072496 | 0.028928 | 0.0072544
21 | 31 | 1.3855 | 0.88675 | 2.3267e-09 | 0 | 0 | 0 | 0 | 0 | 1 | -90 | 90 | 0.037373 | 0.0093859 | -0.037352 | -0.0093727
21 | 62 | 0.35139 | 0.22489 | 5.9008e-10 | 0 | 0 | 0 | 0 | 0 | 1 | -90 | 90 | -0.037373 | -0.0093859 | 0.037378 | 0.0093892
31 | 49 | 1.2453 | 0.79696 | 2.0911e-09 | 0 | 0 | 0 | 0 | 0 | 1 | -90 | 90 | 0.037352 | 0.0093727 | -0.037333 | -0.0093609
23 | 30 | 3.4968 | 2.238 | 5.8721e-09 | 0 | 0 | 0 | 0 | 0 | 1 | -90 | 90 | -0.0037383 | -0.00093682 | 0.0037388 | 0.00093659
23 | 63 | 0.76492 | 0.48955 | 1.2845e-09 | 0 | 0 | 0 | 0 | 0 | 1 | -90 | 90 | 0.0037383 | 0.00093682 | -0.0037381 | -0.00093687
30 | 51 | 11.0483 | 7.0709 | 1.8553e-08 | 0 | 0 | 0 | 0 | 0 | 1 | -90 | 90 | 0.00062947 | 0.00015597 | -0.00062942 | -0.00015775