## bus_data
BUS_I | BUS_TYPE | Pd | Qd | Gs | Bs | area | Vm | Va | baseKV | zone | Vmax | Vmin
1 | 1 | 0.0075878 | 0.0019017 | 0 | 0 | 1 | 0.99146 | -0.16446 | 0.4 | 1 | 1.1 | 0.9
2 | 1 | 0.0024585 | 0.00061615 | 0 | 0 | 1 | 0.99145 | -0.16469 | 0.4 | 1 | 1.1 | 0.9
3 | 1 | 0 | 0 | 0 | 0 | 1 | 0.99217 | -0.15069 | 0.4 | 1 | 1.1 | 0.9
4 | 1 | 0 | 0 | 0 | 0 | 1 | 0.99278 | -0.13893 | 0.4 | 1 | 1.1 | 0.9
37 | 1 | 0.0041291 | 0.0010349 | 0 | 0 | 1 | 0.99338 | -0.12724 | 0.4 | 1 | 1.1 | 0.9
36 | 1 | 0 | 0 | 0 | 0 | 1 | 0.99359 | -0.12337 | 0.4 | 1 | 1.1 | 0.9
5 | 1 | 0.01448 | 0.0036291 | 0 | 0 | 1 | 0.98913 | -0.20887 | 0.4 | 1 | 1.1 | 0.9
6 | 1 | 0.024255 | 0.006079 | 0 | 0 | 1 | 0.98828 | -0.22541 | 0.4 | 1 | 1.1 | 0.9
7 | 1 | 0.014347 | 0.0035956 | 0 | 0 | 1 | 0.98976 | -0.1966 | 0.4 | 1 | 1.1 | 0.9
8 | 1 | 0.020506 | 0.0051392 | 0 | 0 | 1 | 0.98827 | -0.22546 | 0.4 | 1 | 1.1 | 0.9
9 | 1 | 0.0077231 | 0.0019356 | 0 | 0 | 1 | 0.99068 | -0.17876 | 0.4 | 1 | 1.1 | 0.9
38 | 1 | 0.0099367 | 0.0024904 | 0 | 0 | 1 | 0.99181 | -0.15698 | 0.4 | 1 | 1.1 | 0.9
19 | 1 | 0 | 0 | 0 | 0 | 1 | 0.99614 | -0.074058 | 0.4 | 1 | 1.1 | 0.9
15 | 1 | 0 | 0 | 0 | 0 | 1 | 0.99415 | -0.11242 | 0.4 | 1 | 1.1 | 0.9
18 | 1 | 0 | 0 | 0 | 0 | 1 | 0.99698 | -0.05785 | 0.4 | 1 | 1.1 | 0.9
24 | 1 | 0 | 0 | 0 | 0 | 1 | 0.99273 | -0.13921 | 0.4 | 1 | 1.1 | 0.9
10 | 1 | 0.010301 | 0.0025816 | 0 | 0 | 1 | 0.9854 | -0.28005 | 0.4 | 1 | 1.1 | 0.9
11 | 1 | 0.087443 | 0.021915 | 0 | 0 | 1 | 0.98115 | -0.36291 | 0.4 | 1 | 1.1 | 0.9
12 | 1 | 0 | 0 | 0 | 0 | 1 | 0.98733 | -0.24262 | 0.4 | 1 | 1.1 | 0.9
14 | 1 | 0.012706 | 0.0031844 | 0 | 0 | 1 | 0.99036 | -0.18425 | 0.4 | 1 | 1.1 | 0.9
28 | 1 | 0.012421 | 0.0031129 | 0 | 0 | 1 | 0.99192 | -0.15414 | 0.4 | 1 | 1.1 | 0.9
34 | 1 | 0.0036716 | 0.00092018 | 0 | 0 | 1 | 0.99398 | -0.11583 | 0.4 | 1 | 1.1 | 0.9
16 | 1 | 0 | 0 | 0 | 0 | 1 | 0.99622 | -0.07197 | 0.4 | 1 | 1.1 | 0.9
29 | 1 | 0.021897 | 0.0054878 | 0 | 0 | 1 | 0.9979 | -0.039868 | 0.4 | 1 | 1.1 | 0.9
20 | 1 | 0 | 0 | 0 | 0 | 1 | 0.99558 | -0.084417 | 0.4 | 1 | 1.1 | 0.9
27 | 1 | 0.010077 | 0.0025256 | 0 | 0 | 1 | 0.99373 | -0.11945 | 0.4 | 1 | 1.1 | 0.9
33 | 1 | 0.0072745 | 0.0018232 | 0 | 0 | 1 | 0.99742 | -0.049546 | 0.4 | 1 | 1.1 | 0.9
21 | 1 | 0 | 0 | 0 | 0 | 1 | 0.99483 | -0.098741 | 0.4 | 1 | 1.1 | 0.9
41 | 1 | 0.0030048 | 0.00075308 | 0 | 0 | 1 | 0.99543 | -0.087286 | 0.4 | 1 | 1.1 | 0.9
25 | 1 | 0.0043316 | 0.0010856 | 0 | 0 | 1 | 0.99461 | -0.10311 | 0.4 | 1 | 1.1 | 0.9
39 | 1 | 0.019956 | 0.0050015 | 0 | 0 | 1 | 0.99253 | -0.14308 | 0.4 | 1 | 1.1 | 0.9
35 | 1 | 0.014115 | 0.0035375 | 0 | 0 | 1 | 0.99377 | -0.11986 | 0.4 | 1 | 1.1 | 0.9
32 | 3 | 0.016643 | 0.0041712 | 0 | 0 | 1 | 1 | 0 | 0.4 | 1 | 1.1 | 0.9
26 | 1 | 0.010733 | 0.0026898 | 0 | 0 | 1 | 0.99423 | -0.11046 | 0.4 | 1 | 1.1 | 0.9
31 | 1 | 0.016478 | 0.0041298 | 0 | 0 | 1 | 0.9979 | -0.04024 | 0.4 | 1 | 1.1 | 0.9
40 | 1 | 0.019919 | 0.0049923 | 0 | 0 | 1 | 0.99227 | -0.14797 | 0.4 | 1 | 1.1 | 0.9
30 | 1 | 0.016467 | 0.004127 | 0 | 0 | 1 | 0.99882 | -0.022673 | 0.4 | 1 | 1.1 | 0.9

## generator_data
GEN_BUS | PG | QG | QMAX | QMIN | VG | MBASE | GEN_STATUS | PMAX | PMIN
32 | 0.3964 | 0.10071 | 10 | -10 | 1 | 100 | 1 | 10 | 0

## branch_data
F_BUS | T_BUS | BR_R | BR_X | BR_B | RATE_A | RATE_B | RATE_C | TAP | SHIFT | BR_STATUS | ANGMIN | ANGMAX | P_in | Q_in | P_out | Q_out
1 | 2 | 0.41141 | 0.2633 | 6.9087e-10 | 0 | 0 | 0 | 0 | 0 | 1 | -90 | 90 | 0.0024585 | 0.0006161 | -0.0024584 | -0.00061615
1 | 3 | 6.0469 | 3.87 | 1.0154e-08 | 0 | 0 | 0 | 0 | 0 | 1 | -90 | 90 | -0.010046 | -0.0025178 | 0.010053 | 0.002521
3 | 4 | 5.1649 | 3.3055 | 8.6733e-09 | 0 | 0 | 0 | 0 | 0 | 1 | -90 | 90 | -0.010053 | -0.002521 | 0.010059 | 0.0025238
4 | 37 | 5.1413 | 3.2904 | 8.6336e-09 | 0 | 0 | 0 | 0 | 0 | 1 | -90 | 90 | -0.010059 | -0.0025238 | 0.010064 | 0.0025265
37 | 36 | 1.2078 | 0.77301 | 2.0283e-09 | 0 | 0 | 0 | 0 | 0 | 1 | -90 | 90 | -0.014193 | -0.0035614 | 0.014196 | 0.0035628
36 | 35 | 1.0952 | 0.70094 | 1.8392e-09 | 0 | 0 | 0 | 0 | 0 | 1 | -90 | 90 | -0.014196 | -0.0035628 | 0.014198 | 0.0035642
5 | 6 | 1.6195 | 1.0365 | 2.7196e-09 | 0 | 0 | 0 | 0 | 0 | 1 | -90 | 90 | 0.044796 | 0.011241 | -0.044761 | -0.011218
5 | 7 | 0.90879 | 0.58163 | 1.5261e-09 | 0 | 0 | 0 | 0 | 0 | 1 | -90 | 90 | -0.059277 | -0.01487 | 0.059311 | 0.014892
6 | 8 | 0.010775 | 0.0068959 | 1.8094e-11 | 0 | 0 | 0 | 0 | 0 | 1 | -90 | 90 | 0.020506 | 0.0051392 | -0.020506 | -0.0051392
7 | 9 | 1.0652 | 0.68172 | 1.7887e-09 | 0 | 0 | 0 | 0 | 0 | 1 | -90 | 90 | -0.073658 | -0.018487 | 0.073721 | 0.018527
9 | 38 | 1.18 | 0.75523 | 1.9816e-09 | 0 | 0 | 0 | 0 | 0 | 1 | -90 | 90 | -0.081444 | -0.020463 | 0.081529 | 0.020517
38 | 24 | 0.85938 | 0.55001 | 1.4431e-09 | 0 | 0 | 0 | 0 | 0 | 1 | -90 | 90 | -0.091465 | -0.023007 | 0.091543 | 0.023057
19 | 15 | 5.3268 | 3.4092 | 8.9451e-09 | 0 | 0 | 0 | 0 | 0 | 1 | -90 | 90 | 0.032054 | 0.0080651 | -0.031995 | -0.0080285
19 | 18 | 2.2566 | 1.4442 | 3.7895e-09 | 0 | 0 | 0 | 0 | 0 | 1 | -90 | 90 | -0.032054 | -0.0080651 | 0.032079 | 0.0080806
15 | 34 | 0.47194 | 0.30204 | 7.9251e-10 | 0 | 0 | 0 | 0 | 0 | 1 | -90 | 90 | 0.031995 | 0.0080285 | -0.03199 | -0.0080252
18 | 33 | 1.1576 | 0.74088 | 1.944e-09 | 0 | 0 | 0 | 0 | 0 | 1 | -90 | 90 | -0.032079 | -0.0080806 | 0.032091 | 0.0080886
24 | 39 | 0.42941 | 0.27482 | 7.211e-10 | 0 | 0 | 0 | 0 | 0 | 1 | -90 | 90 | 0.039888 | 0.010001 | -0.03988 | -0.0099966
24 | 16 | 2.2731 | 1.4548 | 3.8171e-09 | 0 | 0 | 0 | 0 | 0 | 1 | -90 | 90 | -0.13143 | -0.033058 | 0.13185 | 0.033329
10 | 11 | 4.1063 | 2.628 | 6.8956e-09 | 0 | 0 | 0 | 0 | 0 | 1 | -90 | 90 | 0.087789 | 0.022137 | -0.087442 | -0.021915
10 | 12 | 1.6702 | 1.0689 | 2.8048e-09 | 0 | 0 | 0 | 0 | 0 | 1 | -90 | 90 | -0.09809 | -0.024718 | 0.098266 | 0.02483
12 | 14 | 2.6171 | 1.6749 | 4.3948e-09 | 0 | 0 | 0 | 0 | 0 | 1 | -90 | 90 | -0.098266 | -0.02483 | 0.098542 | 0.025006
14 | 28 | 1.2003 | 0.7682 | 2.0156e-09 | 0 | 0 | 0 | 0 | 0 | 1 | -90 | 90 | -0.11125 | -0.028191 | 0.11141 | 0.028294
28 | 27 | 1.2473 | 0.79829 | 2.0946e-09 | 0 | 0 | 0 | 0 | 0 | 1 | -90 | 90 | -0.12383 | -0.031407 | 0.12404 | 0.031539
34 | 35 | 0.6299 | 0.40313 | 1.0578e-09 | 0 | 0 | 0 | 0 | 0 | 1 | -90 | 90 | 0.028318 | 0.007105 | -0.028313 | -0.0071017
16 | 29 | 0.50699 | 0.32448 | 2.5541e-09 | 0 | 0 | 0 | 0 | 0 | 1 | -90 | 90 | -0.28437 | -0.072133 | 0.28481 | 0.072415
16 | 20 | 3.0612 | 1.9592 | 5.1406e-09 | 0 | 0 | 0 | 0 | 0 | 1 | -90 | 90 | 0.018097 | 0.004544 | -0.018087 | -0.0045377
16 | 27 | 1.5848 | 1.0143 | 2.6613e-09 | 0 | 0 | 0 | 0 | 0 | 1 | -90 | 90 | 0.13442 | 0.034261 | -0.13411 | -0.034064
29 | 32 | 0.5865 | 0.37536 | 2.9547e-09 | 0 | 0 | 0 | 0 | 0 | 1 | -90 | 90 | -0.30671 | -0.077902 | 0.3073 | 0.07828
20 | 21 | 4.2209 | 2.7014 | 7.088e-09 | 0 | 0 | 0 | 0 | 0 | 1 | -90 | 90 | 0.015081 | 0.003785 | -0.015071 | -0.0037791
20 | 41 | 4.2412 | 2.7144 | 7.1221e-09 | 0 | 0 | 0 | 0 | 0 | 1 | -90 | 90 | 0.0030052 | 0.00075264 | -0.0030048 | -0.00075308
33 | 31 | 1.0578 | 0.67699 | 1.7763e-09 | 0 | 0 | 0 | 0 | 0 | 1 | -90 | 90 | -0.039366 | -0.0099118 | 0.039383 | 0.0099228
21 | 25 | 1.2867 | 0.82351 | 2.1608e-09 | 0 | 0 | 0 | 0 | 0 | 1 | -90 | 90 | 0.015071 | 0.0037791 | -0.015068 | -0.0037773
25 | 26 | 3.034 | 1.9418 | 5.095e-09 | 0 | 0 | 0 | 0 | 0 | 1 | -90 | 90 | 0.010736 | 0.0026917 | -0.010733 | -0.0026898
39 | 40 | 1.0822 | 0.69259 | 1.8173e-09 | 0 | 0 | 0 | 0 | 0 | 1 | -90 | 90 | 0.019924 | 0.0049951 | -0.019919 | -0.0049923
32 | 30 | 1.406 | 0.89986 | 2.3611e-09 | 0 | 0 | 0 | 0 | 0 | 1 | -90 | 90 | 0.072454 | 0.018259 | -0.072376 | -0.018209
31 | 30 | 1.4083 | 0.90133 | 2.365e-09 | 0 | 0 | 0 | 0 | 0 | 1 | -90 | 90 | -0.055862 | -0.014053 | 0.055909 | 0.014082