## bus_data
BUS_I | BUS_TYPE | Pd | Qd | Gs | Bs | area | Vm | Va | baseKV | zone | Vmax | Vmin
1 | 1 | 0.015504 | 0.0038857 | 0 | 0 | 1 | 0.99453 | -0.1039 | 0.4 | 1 | 1.1 | 0.9
2 | 1 | 0.0039721 | 0.00099549 | 0 | 0 | 1 | 0.99302 | -0.13289 | 0.4 | 1 | 1.1 | 0.9
3 | 1 | 0 | 0 | 0 | 0 | 1 | 0.99534 | -0.088237 | 0.4 | 1 | 1.1 | 0.9
4 | 1 | 0.0038928 | 0.00097564 | 0 | 0 | 1 | 0.99228 | -0.14726 | 0.4 | 1 | 1.1 | 0.9
5 | 1 | 0 | 0 | 0 | 0 | 1 | 0.99767 | -0.043965 | 0.4 | 1 | 1.1 | 0.9
6 | 1 | 0 | 0 | 0 | 0 | 1 | 0.99231 | -0.14551 | 0.4 | 1 | 1.1 | 0.9
7 | 1 | 0 | 0 | 0 | 0 | 1 | 0.99158 | -0.16081 | 0.4 | 1 | 1.1 | 0.9
18 | 1 | 0 | 0 | 0 | 0 | 1 | 0.99881 | -0.0225 | 0.4 | 1 | 1.1 | 0.9
20 | 1 | 0.010948 | 0.0027438 | 0 | 0 | 1 | 0.99171 | -0.15725 | 0.4 | 1 | 1.1 | 0.9
17 | 1 | 0 | 0 | 0 | 0 | 1 | 0.9829 | -0.3255 | 0.4 | 1 | 1.1 | 0.9
14 | 1 | 0 | 0 | 0 | 0 | 1 | 0.99155 | -0.16126 | 0.4 | 1 | 1.1 | 0.9
21 | 1 | 0.0048612 | 0.0012183 | 0 | 0 | 1 | 0.99019 | -0.18774 | 0.4 | 1 | 1.1 | 0.9
25 | 1 | 0.00029504 | 7.3944e-05 | 0 | 0 | 1 | 0.99149 | -0.16255 | 0.4 | 1 | 1.1 | 0.9
15 | 1 | 0 | 0 | 0 | 0 | 1 | 0.97389 | -0.50102 | 0.4 | 1 | 1.1 | 0.9
42 | 1 | 0.069177 | 0.017337 | 0 | 0 | 1 | 0.97117 | -0.55463 | 0.4 | 1 | 1.1 | 0.9
19 | 1 | 0.012172 | 0.0030506 | 0 | 0 | 1 | 0.99831 | -0.032071 | 0.4 | 1 | 1.1 | 0.9
37 | 3 | 0.038908 | 0.0097512 | 0 | 0 | 1 | 1 | 0 | 0.4 | 1 | 1.1 | 0.9
22 | 1 | 0.0058442 | 0.0014647 | 0 | 0 | 1 | 0.98963 | -0.19848 | 0.4 | 1 | 1.1 | 0.9
32 | 1 | 0.00024404 | 6.1161e-05 | 0 | 0 | 1 | 0.99147 | -0.16288 | 0.4 | 1 | 1.1 | 0.9
23 | 1 | 0.013248 | 0.0033203 | 0 | 0 | 1 | 0.98948 | -0.2014 | 0.4 | 1 | 1.1 | 0.9
24 | 1 | 0.016315 | 0.0040889 | 0 | 0 | 1 | 0.98939 | -0.20319 | 0.4 | 1 | 1.1 | 0.9
33 | 1 | 0.00031575 | 7.9135e-05 | 0 | 0 | 1 | 0.99147 | -0.16288 | 0.4 | 1 | 1.1 | 0.9

## generator_data
GEN_BUS | PG | QG | QMAX | QMIN | VG | MBASE | GEN_STATUS | PMAX | PMIN
37 | 0.1982 | 0.05064 | 10 | -10 | 1 | 100 | 1 | 10 | 0

## branch_data
F_BUS | T_BUS | BR_R | BR_X | BR_B | RATE_A | RATE_B | RATE_C | TAP | SHIFT | BR_STATUS | ANGMIN | ANGMAX | P_in | Q_in | P_out | Q_out
1 | 2 | 2.6187 | 1.676 | 4.3975e-09 | 0 | 0 | 0 | 0 | 0 | 1 | -90 | 90 | 0.04919 | 0.012403 | -0.049121 | -0.01236
1 | 3 | 1.0776 | 0.68964 | 1.8095e-09 | 0 | 0 | 0 | 0 | 0 | 1 | -90 | 90 | -0.064694 | -0.016289 | 0.064742 | 0.016319
2 | 4 | 1.4101 | 0.90249 | 2.368e-09 | 0 | 0 | 0 | 0 | 0 | 1 | -90 | 90 | 0.045149 | 0.011364 | -0.045118 | -0.011344
3 | 5 | 1.3624 | 0.87192 | 4.5756e-09 | 0 | 0 | 0 | 0 | 0 | 1 | -90 | 90 | -0.14648 | -0.037426 | 0.14679 | 0.037626
3 | 6 | 3.1641 | 2.025 | 1.0627e-08 | 0 | 0 | 0 | 0 | 0 | 1 | -90 | 90 | 0.081736 | 0.021106 | -0.081508 | -0.020962
4 | 7 | 1.4522 | 0.92943 | 2.4387e-09 | 0 | 0 | 0 | 0 | 0 | 1 | -90 | 90 | 0.041226 | 0.010369 | -0.041199 | -0.010352
5 | 18 | 0.66285 | 0.42423 | 2.2262e-09 | 0 | 0 | 0 | 0 | 0 | 1 | -90 | 90 | -0.14679 | -0.037626 | 0.14695 | 0.037724
6 | 20 | 4.7292 | 3.0267 | 7.9415e-09 | 0 | 0 | 0 | 0 | 0 | 1 | -90 | 90 | 0.010954 | 0.002747 | -0.010948 | -0.0027438
6 | 17 | 11.3734 | 7.279 | 1.9099e-08 | 0 | 0 | 0 | 0 | 0 | 1 | -90 | 90 | 0.070554 | 0.018215 | -0.069941 | -0.017824
7 | 14 | 2.3263 | 1.4889 | 3.9065e-09 | 0 | 0 | 0 | 0 | 0 | 1 | -90 | 90 | 0.00085491 | 0.00021237 | -0.00085489 | -0.00021275
7 | 21 | 2.9439 | 1.8841 | 4.9436e-09 | 0 | 0 | 0 | 0 | 0 | 1 | -90 | 90 | 0.040344 | 0.01014 | -0.040292 | -0.010107
18 | 19 | 3.5144 | 2.2492 | 5.9016e-09 | 0 | 0 | 0 | 0 | 0 | 1 | -90 | 90 | 0.012178 | 0.0030536 | -0.012172 | -0.0030506
18 | 37 | 0.64234 | 0.4111 | 2.1573e-09 | 0 | 0 | 0 | 0 | 0 | 1 | -90 | 90 | -0.15912 | -0.040778 | 0.1593 | 0.040889
17 | 15 | 10.8863 | 6.9672 | 1.8281e-08 | 0 | 0 | 0 | 0 | 0 | 1 | -90 | 90 | 0.069941 | 0.017824 | -0.069354 | -0.01745
14 | 25 | 6.6512 | 4.2568 | 1.1169e-08 | 0 | 0 | 0 | 0 | 0 | 1 | -90 | 90 | 0.00085489 | 0.00021275 | -0.00085483 | -0.00021381
21 | 22 | 1.3315 | 0.85213 | 2.2359e-09 | 0 | 0 | 0 | 0 | 0 | 1 | -90 | 90 | 0.035431 | 0.0088887 | -0.035413 | -0.0088773
25 | 32 | 2.5432 | 1.6277 | 4.2707e-09 | 0 | 0 | 0 | 0 | 0 | 1 | -90 | 90 | 0.00055979 | 0.00013987 | -0.00055979 | -0.00014028
15 | 42 | 3.2855 | 2.1027 | 5.5172e-09 | 0 | 0 | 0 | 0 | 0 | 1 | -90 | 90 | 0.069354 | 0.01745 | -0.069177 | -0.017337
22 | 23 | 0.43366 | 0.27754 | 7.2823e-10 | 0 | 0 | 0 | 0 | 0 | 1 | -90 | 90 | 0.029569 | 0.0074126 | -0.029565 | -0.00741
32 | 33 | 0.083038 | 0.053144 | 1.3944e-10 | 0 | 0 | 0 | 0 | 0 | 1 | -90 | 90 | 0.00031575 | 7.9121e-05 | -0.00031575 | -7.9135e-05
23 | 24 | 0.48097 | 0.30782 | 8.0768e-10 | 0 | 0 | 0 | 0 | 0 | 1 | -90 | 90 | 0.016316 | 0.0040897 | -0.016315 | -0.0040889