## bus_data
BUS_I | BUS_TYPE | Pd | Qd | Gs | Bs | area | Vm | Va | baseKV | zone | Vmax | Vmin
8 | 1 | 0 | 0 | 0 | 0 | 1 | 0.98649 | -0.25845 | 0.4 | 1 | 1.1 | 0.9
11 | 1 | 0 | 0 | 0 | 0 | 1 | 0.9862 | -0.26422 | 0.4 | 1 | 1.1 | 0.9
12 | 1 | 0 | 0 | 0 | 0 | 1 | 0.98246 | -0.33702 | 0.4 | 1 | 1.1 | 0.9
13 | 1 | 0 | 0 | 0 | 0 | 1 | 0.99442 | -0.10593 | 0.4 | 1 | 1.1 | 0.9
38 | 1 | 0.0098197 | 0.0024611 | 0 | 0 | 1 | 0.98632 | -0.2617 | 0.4 | 1 | 1.1 | 0.9
40 | 1 | 0.001505 | 0.0003772 | 0 | 0 | 1 | 0.98615 | -0.2652 | 0.4 | 1 | 1.1 | 0.9
39 | 1 | 0.0014898 | 0.00037337 | 0 | 0 | 1 | 0.98619 | -0.2644 | 0.4 | 1 | 1.1 | 0.9
36 | 1 | 0.038054 | 0.0095371 | 0 | 0 | 1 | 0.98195 | -0.34695 | 0.4 | 1 | 1.1 | 0.9
35 | 1 | 0.053941 | 0.013519 | 0 | 0 | 1 | 0.98162 | -0.35338 | 0.4 | 1 | 1.1 | 0.9
30 | 1 | 0.022423 | 0.0056198 | 0 | 0 | 1 | 0.99678 | -0.061049 | 0.4 | 1 | 1.1 | 0.9
26 | 3 | 0.079395 | 0.019898 | 0 | 0 | 1 | 1 | 0 | 0.4 | 1 | 1.1 | 0.9
27 | 1 | 0.056763 | 0.014226 | 0 | 0 | 1 | 0.99972 | -0.0053935 | 0.4 | 1 | 1.1 | 0.9
28 | 1 | 0 | 0 | 0 | 0 | 1 | 0.99881 | -0.022474 | 0.4 | 1 | 1.1 | 0.9
29 | 1 | 0.043737 | 0.010962 | 0 | 0 | 1 | 0.99757 | -0.04678 | 0.4 | 1 | 1.1 | 0.9
31 | 1 | 0.08297 | 0.020794 | 0 | 0 | 1 | 0.9974 | -0.049913 | 0.4 | 1 | 1.1 | 0.9
34 | 1 | 0.013705 | 0.0034347 | 0 | 0 | 1 | 0.98117 | -0.36214 | 0.4 | 1 | 1.1 | 0.9
41 | 1 | 0.0016419 | 0.00041151 | 0 | 0 | 1 | 0.98612 | -0.26574 | 0.4 | 1 | 1.1 | 0.9

## generator_data
GEN_BUS | PG | QG | QMAX | QMIN | VG | MBASE | GEN_STATUS | PMAX | PMIN
26 | 0.40781 | 0.10312 | 10 | -10 | 1 | 100 | 1 | 10 | 0

## branch_data
F_BUS | T_BUS | BR_R | BR_X | BR_B | RATE_A | RATE_B | RATE_C | TAP | SHIFT | BR_STATUS | ANGMIN | ANGMAX | P_in | Q_in | P_out | Q_out
8 | 11 | 5.4217 | 3.4699 | 9.1045e-09 | 0 | 0 | 0 | 0 | 0 | 1 | -90 | 90 | 0.0046382 | 0.0011616 | -0.0046369 | -0.0011617
8 | 12 | 3.2288 | 2.0664 | 5.4221e-09 | 0 | 0 | 0 | 0 | 0 | 1 | -90 | 90 | 0.10617 | 0.026793 | -0.10577 | -0.026539
8 | 13 | 5.5813 | 3.572 | 9.3725e-09 | 0 | 0 | 0 | 0 | 0 | 1 | -90 | 90 | -0.12063 | -0.030416 | 0.12152 | 0.030983
8 | 38 | 1.4428 | 0.92337 | 2.4228e-09 | 0 | 0 | 0 | 0 | 0 | 1 | -90 | 90 | 0.0098212 | 0.0024618 | -0.0098197 | -0.0024611
11 | 40 | 1.3574 | 0.86871 | 2.2794e-09 | 0 | 0 | 0 | 0 | 0 | 1 | -90 | 90 | 0.0031472 | 0.00078838 | -0.003147 | -0.00078851
11 | 39 | 0.52424 | 0.33551 | 8.8034e-10 | 0 | 0 | 0 | 0 | 0 | 1 | -90 | 90 | 0.0014898 | 0.0003733 | -0.0014898 | -0.00037337
12 | 36 | 1.1286 | 0.7223 | 1.8952e-09 | 0 | 0 | 0 | 0 | 0 | 1 | -90 | 90 | 0.038071 | 0.0095486 | -0.038053 | -0.0095373
12 | 35 | 1.0454 | 0.66908 | 1.7556e-09 | 0 | 0 | 0 | 0 | 0 | 1 | -90 | 90 | 0.067703 | 0.016991 | -0.067651 | -0.016957
13 | 30 | 1.6595 | 1.0621 | 2.7868e-09 | 0 | 0 | 0 | 0 | 0 | 1 | -90 | 90 | -0.12152 | -0.030983 | 0.12178 | 0.031152
40 | 41 | 1.4126 | 0.90404 | 2.3721e-09 | 0 | 0 | 0 | 0 | 0 | 1 | -90 | 90 | 0.001642 | 0.00041131 | -0.0016419 | -0.00041151
35 | 34 | 2.7596 | 1.7661 | 4.6341e-09 | 0 | 0 | 0 | 0 | 0 | 1 | -90 | 90 | 0.01371 | 0.003438 | -0.013705 | -0.0034348
30 | 28 | 1.2073 | 0.77264 | 4.0546e-09 | 0 | 0 | 0 | 0 | 0 | 1 | -90 | 90 | -0.14421 | -0.036772 | 0.14448 | 0.036943
26 | 27 | 0.13173 | 0.084309 | 4.4243e-10 | 0 | 0 | 0 | 0 | 0 | 1 | -90 | 90 | 0.18378 | 0.04618 | -0.18373 | -0.04615
26 | 28 | 0.70565 | 0.45161 | 2.3699e-09 | 0 | 0 | 0 | 0 | 0 | 1 | -90 | 90 | 0.14463 | 0.037044 | -0.14448 | -0.036943
27 | 29 | 1.4601 | 0.93446 | 2.4519e-09 | 0 | 0 | 0 | 0 | 0 | 1 | -90 | 90 | 0.12697 | 0.031924 | -0.12672 | -0.031764
29 | 31 | 0.16843 | 0.10779 | 2.8284e-10 | 0 | 0 | 0 | 0 | 0 | 1 | -90 | 90 | 0.082982 | 0.020802 | -0.08297 | -0.020794