## bus_data
BUS_I | BUS_TYPE | Pd | Qd | Gs | Bs | area | Vm | Va | baseKV | zone | Vmax | Vmin
1 | 1 | 0.019995 | 0.0050111 | 0 | 0 | 1 | 0.99028 | -0.18708 | 0.4 | 1 | 1.1 | 0.9
3 | 1 | 0 | 0 | 0 | 0 | 1 | 0.9912 | -0.16928 | 0.4 | 1 | 1.1 | 0.9
10 | 1 | 0 | 0 | 0 | 0 | 1 | 0.99153 | -0.16301 | 0.4 | 1 | 1.1 | 0.9
6 | 1 | 0 | 0 | 0 | 0 | 1 | 0.99782 | -0.041676 | 0.4 | 1 | 1.1 | 0.9
17 | 1 | 0 | 0 | 0 | 0 | 1 | 0.99742 | -0.049371 | 0.4 | 1 | 1.1 | 0.9
7 | 1 | 0 | 0 | 0 | 0 | 1 | 0.99662 | -0.064672 | 0.4 | 1 | 1.1 | 0.9
27 | 3 | 0.023167 | 0.0058062 | 0 | 0 | 1 | 1 | 0 | 0.4 | 1 | 1.1 | 0.9
8 | 1 | 0 | 0 | 0 | 0 | 1 | 0.99551 | -0.08611 | 0.4 | 1 | 1.1 | 0.9
31 | 1 | 0.019106 | 0.0047883 | 0 | 0 | 1 | 0.99572 | -0.082039 | 0.4 | 1 | 1.1 | 0.9
36 | 1 | 0.014385 | 0.0036053 | 0 | 0 | 1 | 0.99348 | -0.12521 | 0.4 | 1 | 1.1 | 0.9
34 | 1 | 0.020657 | 0.0051772 | 0 | 0 | 1 | 0.99517 | -0.092688 | 0.4 | 1 | 1.1 | 0.9
33 | 1 | 0.019233 | 0.0048204 | 0 | 0 | 1 | 0.99111 | -0.17106 | 0.4 | 1 | 1.1 | 0.9
11 | 1 | 0 | 0 | 0 | 0 | 1 | 0.99269 | -0.14039 | 0.4 | 1 | 1.1 | 0.9
29 | 1 | 0.010262 | 0.0025719 | 0 | 0 | 1 | 0.99134 | -0.1666 | 0.4 | 1 | 1.1 | 0.9
13 | 1 | 0 | 0 | 0 | 0 | 1 | 0.99724 | -0.052954 | 0.4 | 1 | 1.1 | 0.9
38 | 1 | 0.0093568 | 0.002345 | 0 | 0 | 1 | 0.99716 | -0.054402 | 0.4 | 1 | 1.1 | 0.9
37 | 1 | 0.0090944 | 0.0022793 | 0 | 0 | 1 | 0.99705 | -0.056576 | 0.4 | 1 | 1.1 | 0.9
14 | 1 | 0 | 0 | 0 | 0 | 1 | 0.99431 | -0.10928 | 0.4 | 1 | 1.1 | 0.9
20 | 1 | 0.0069019 | 0.0017298 | 0 | 0 | 1 | 0.99577 | -0.081186 | 0.4 | 1 | 1.1 | 0.9
18 | 1 | 0.026756 | 0.0067058 | 0 | 0 | 1 | 0.99311 | -0.1324 | 0.4 | 1 | 1.1 | 0.9
22 | 1 | 0.018814 | 0.0047153 | 0 | 0 | 1 | 0.9968 | -0.06137 | 0.4 | 1 | 1.1 | 0.9
32 | 1 | 0.027505 | 0.0068935 | 0 | 0 | 1 | 0.99389 | -0.11741 | 0.4 | 1 | 1.1 | 0.9
30 | 1 | 0.03283 | 0.008228 | 0 | 0 | 1 | 0.99441 | -0.10734 | 0.4 | 1 | 1.1 | 0.9
26 | 1 | 0.011635 | 0.0029159 | 0 | 0 | 1 | 0.9986 | -0.026849 | 0.4 | 1 | 1.1 | 0.9
24 | 1 | 0.022682 | 0.0056847 | 0 | 0 | 1 | 0.99863 | -0.026381 | 0.4 | 1 | 1.1 | 0.9
25 | 1 | 0.016202 | 0.0040606 | 0 | 0 | 1 | 0.99925 | -0.014396 | 0.4 | 1 | 1.1 | 0.9
35 | 1 | 0.012661 | 0.0031731 | 0 | 0 | 1 | 0.99492 | -0.097531 | 0.4 | 1 | 1.1 | 0.9
28 | 1 | 0.0099491 | 0.0024935 | 0 | 0 | 1 | 0.99117 | -0.16988 | 0.4 | 1 | 1.1 | 0.9
21 | 1 | 0.009485 | 0.0023772 | 0 | 0 | 1 | 0.99638 | -0.06936 | 0.4 | 1 | 1.1 | 0.9
19 | 1 | 0.022876 | 0.0057332 | 0 | 0 | 1 | 0.99245 | -0.14518 | 0.4 | 1 | 1.1 | 0.9
23 | 1 | 0.020027 | 0.0050192 | 0 | 0 | 1 | 0.99909 | -0.017422 | 0.4 | 1 | 1.1 | 0.9

## generator_data
GEN_BUS | PG | QG | QMAX | QMIN | VG | MBASE | GEN_STATUS | PMAX | PMIN
27 | 0.38528 | 0.097215 | 10 | -10 | 1 | 100 | 1 | 10 | 0

## branch_data
F_BUS | T_BUS | BR_R | BR_X | BR_B | RATE_A | RATE_B | RATE_C | TAP | SHIFT | BR_STATUS | ANGMIN | ANGMAX | P_in | Q_in | P_out | Q_out
1 | 3 | 3.9181 | 2.5076 | 6.5795e-09 | 0 | 0 | 0 | 0 | 0 | 1 | -90 | 90 | -0.019995 | -0.0050112 | 0.020012 | 0.0050214
3 | 10 | 1.3808 | 0.8837 | 2.3187e-09 | 0 | 0 | 0 | 0 | 0 | 1 | -90 | 90 | -0.020012 | -0.0050214 | 0.020018 | 0.005025
10 | 33 | 1.843 | 1.1795 | 3.0948e-09 | 0 | 0 | 0 | 0 | 0 | 1 | -90 | 90 | 0.019241 | 0.0048248 | -0.019233 | -0.0048204
10 | 11 | 1.6791 | 1.0747 | 2.8197e-09 | 0 | 0 | 0 | 0 | 0 | 1 | -90 | 90 | -0.059474 | -0.014918 | 0.059539 | 0.014959
10 | 29 | 0.78239 | 0.50073 | 1.3138e-09 | 0 | 0 | 0 | 0 | 0 | 1 | -90 | 90 | 0.020216 | 0.0050682 | -0.020213 | -0.0050661
6 | 17 | 0.33234 | 0.2127 | 5.5809e-10 | 0 | 0 | 0 | 0 | 0 | 1 | -90 | 90 | 0.10357 | 0.026066 | -0.10353 | -0.026041
6 | 7 | 0.54935 | 0.35158 | 1.845e-09 | 0 | 0 | 0 | 0 | 0 | 1 | -90 | 90 | 0.18735 | 0.047246 | -0.18714 | -0.047115
6 | 27 | 0.64302 | 0.41154 | 3.2394e-09 | 0 | 0 | 0 | 0 | 0 | 1 | -90 | 90 | -0.29092 | -0.073312 | 0.2915 | 0.073684
17 | 22 | 0.63031 | 0.4034 | 1.0585e-09 | 0 | 0 | 0 | 0 | 0 | 1 | -90 | 90 | 0.085075 | 0.021414 | -0.085026 | -0.021383
17 | 13 | 0.86566 | 0.55402 | 1.4537e-09 | 0 | 0 | 0 | 0 | 0 | 1 | -90 | 90 | 0.018457 | 0.0046272 | -0.018453 | -0.0046253
7 | 8 | 0.88976 | 0.56944 | 1.4941e-09 | 0 | 0 | 0 | 0 | 0 | 1 | -90 | 90 | 0.10755 | 0.027108 | -0.10744 | -0.027038
7 | 31 | 0.97242 | 0.62235 | 1.633e-09 | 0 | 0 | 0 | 0 | 0 | 1 | -90 | 90 | 0.079593 | 0.020006 | -0.079527 | -0.019964
27 | 25 | 0.914 | 0.58496 | 1.5348e-09 | 0 | 0 | 0 | 0 | 0 | 1 | -90 | 90 | 0.070617 | 0.017726 | -0.070569 | -0.017695
8 | 36 | 2.3477 | 1.5025 | 3.9424e-09 | 0 | 0 | 0 | 0 | 0 | 1 | -90 | 90 | 0.074105 | 0.01868 | -0.073967 | -0.018591
8 | 34 | 0.87667 | 0.56107 | 1.4722e-09 | 0 | 0 | 0 | 0 | 0 | 1 | -90 | 90 | 0.033331 | 0.0083584 | -0.033321 | -0.0083519
31 | 30 | 1.861 | 1.191 | 3.1251e-09 | 0 | 0 | 0 | 0 | 0 | 1 | -90 | 90 | 0.060421 | 0.015176 | -0.060348 | -0.01513
36 | 11 | 1.1286 | 0.72232 | 1.8953e-09 | 0 | 0 | 0 | 0 | 0 | 1 | -90 | 90 | 0.059582 | 0.014986 | -0.059539 | -0.014959
34 | 35 | 1.6978 | 1.0866 | 2.8511e-09 | 0 | 0 | 0 | 0 | 0 | 1 | -90 | 90 | 0.012664 | 0.0031747 | -0.012661 | -0.0031731
29 | 28 | 1.452 | 0.92927 | 2.4383e-09 | 0 | 0 | 0 | 0 | 0 | 1 | -90 | 90 | 0.0099506 | 0.0024942 | -0.0099491 | -0.0024935
13 | 38 | 0.68972 | 0.44142 | 1.1582e-09 | 0 | 0 | 0 | 0 | 0 | 1 | -90 | 90 | 0.0093575 | 0.0023453 | -0.0093568 | -0.002345
13 | 37 | 1.7747 | 1.1358 | 2.9802e-09 | 0 | 0 | 0 | 0 | 0 | 1 | -90 | 90 | 0.009096 | 0.00228 | -0.0090944 | -0.0022793
14 | 20 | 2.5123 | 1.6079 | 4.2189e-09 | 0 | 0 | 0 | 0 | 0 | 1 | -90 | 90 | -0.049701 | -0.012482 | 0.049767 | 0.012524
14 | 18 | 2.0612 | 1.3192 | 3.4613e-09 | 0 | 0 | 0 | 0 | 0 | 1 | -90 | 90 | 0.049701 | 0.012482 | -0.049646 | -0.012447
20 | 21 | 0.93022 | 0.59534 | 1.5621e-09 | 0 | 0 | 0 | 0 | 0 | 1 | -90 | 90 | -0.056669 | -0.014254 | 0.056701 | 0.014275
18 | 19 | 2.4684 | 1.5798 | 4.1452e-09 | 0 | 0 | 0 | 0 | 0 | 1 | -90 | 90 | 0.02289 | 0.0057417 | -0.022876 | -0.0057332
22 | 21 | 0.53874 | 0.34479 | 9.0469e-10 | 0 | 0 | 0 | 0 | 0 | 1 | -90 | 90 | 0.066212 | 0.016668 | -0.066186 | -0.016652
32 | 30 | 1.6214 | 1.0377 | 2.7228e-09 | 0 | 0 | 0 | 0 | 0 | 1 | -90 | 90 | -0.027505 | -0.0068935 | 0.027518 | 0.0069016
26 | 24 | 0.17994 | 0.11516 | 3.0216e-10 | 0 | 0 | 0 | 0 | 0 | 1 | -90 | 90 | -0.011635 | -0.0029159 | 0.011635 | 0.002916
24 | 23 | 1.1675 | 0.7472 | 1.9605e-09 | 0 | 0 | 0 | 0 | 0 | 1 | -90 | 90 | -0.034317 | -0.0086007 | 0.034332 | 0.0086099
25 | 23 | 0.24921 | 0.15949 | 4.1849e-10 | 0 | 0 | 0 | 0 | 0 | 1 | -90 | 90 | 0.054366 | 0.013634 | -0.054359 | -0.013629