## bus_data
BUS_I | BUS_TYPE | Pd | Qd | Gs | Bs | area | Vm | Va | baseKV | zone | Vmax | Vmin
1 | 1 | 0.0023959 | 0.00060048 | 0 | 0 | 1 | 0.99136 | -0.16604 | 0.4 | 1 | 1.1 | 0.9
2 | 1 | 0.0039 | 0.00097744 | 0 | 0 | 1 | 0.99171 | -0.15929 | 0.4 | 1 | 1.1 | 0.9
3 | 1 | 0.0058017 | 0.001454 | 0 | 0 | 1 | 0.99173 | -0.15895 | 0.4 | 1 | 1.1 | 0.9
19 | 1 | 0 | 0 | 0 | 0 | 1 | 0.99211 | -0.1516 | 0.4 | 1 | 1.1 | 0.9
16 | 1 | 0 | 0 | 0 | 0 | 1 | 0.99213 | -0.15119 | 0.4 | 1 | 1.1 | 0.9
4 | 1 | 0.0082202 | 0.0020602 | 0 | 0 | 1 | 0.99138 | -0.16559 | 0.4 | 1 | 1.1 | 0.9
6 | 1 | 0 | 0 | 0 | 0 | 1 | 0.99143 | -0.16471 | 0.4 | 1 | 1.1 | 0.9
5 | 1 | 0 | 0 | 0 | 0 | 1 | 0.99236 | -0.14667 | 0.4 | 1 | 1.1 | 0.9
7 | 1 | 0.014968 | 0.0037512 | 0 | 0 | 1 | 0.99175 | -0.15845 | 0.4 | 1 | 1.1 | 0.9
8 | 1 | 0 | 0 | 0 | 0 | 1 | 0.99324 | -0.12958 | 0.4 | 1 | 1.1 | 0.9
18 | 1 | 0.0029168 | 0.00073102 | 0 | 0 | 1 | 0.99154 | -0.16248 | 0.4 | 1 | 1.1 | 0.9
20 | 1 | 0.0099821 | 0.0025017 | 0 | 0 | 1 | 0.99093 | -0.17433 | 0.4 | 1 | 1.1 | 0.9
38 | 1 | 0.013792 | 0.0034566 | 0 | 0 | 1 | 0.9928 | -0.1381 | 0.4 | 1 | 1.1 | 0.9
35 | 1 | 0.01304 | 0.0032682 | 0 | 0 | 1 | 0.99493 | -0.097137 | 0.4 | 1 | 1.1 | 0.9
9 | 1 | 0 | 0 | 0 | 0 | 1 | 0.99648 | -0.067177 | 0.4 | 1 | 1.1 | 0.9
10 | 1 | 0 | 0 | 0 | 0 | 1 | 0.99635 | -0.069627 | 0.4 | 1 | 1.1 | 0.9
12 | 1 | 0 | 0 | 0 | 0 | 1 | 0.99686 | -0.059724 | 0.4 | 1 | 1.1 | 0.9
28 | 1 | 0.037351 | 0.009361 | 0 | 0 | 1 | 0.99609 | -0.074645 | 0.4 | 1 | 1.1 | 0.9
11 | 1 | 0 | 0 | 0 | 0 | 1 | 0.99633 | -0.069899 | 0.4 | 1 | 1.1 | 0.9
24 | 1 | 0 | 0 | 0 | 0 | 1 | 0.99646 | -0.067365 | 0.4 | 1 | 1.1 | 0.9
31 | 1 | 0.016322 | 0.0040907 | 0 | 0 | 1 | 0.99618 | -0.072699 | 0.4 | 1 | 1.1 | 0.9
14 | 1 | 0 | 0 | 0 | 0 | 1 | 0.99668 | -0.063147 | 0.4 | 1 | 1.1 | 0.9
36 | 1 | 0 | 0 | 0 | 0 | 1 | 0.99892 | -0.020448 | 0.4 | 1 | 1.1 | 0.9
43 | 1 | 0.018293 | 0.0045847 | 0 | 0 | 1 | 0.99635 | -0.069714 | 0.4 | 1 | 1.1 | 0.9
13 | 1 | 0 | 0 | 0 | 0 | 1 | 0.9932 | -0.13033 | 0.4 | 1 | 1.1 | 0.9
15 | 1 | 0 | 0 | 0 | 0 | 1 | 0.99302 | -0.13379 | 0.4 | 1 | 1.1 | 0.9
27 | 1 | 0.049408 | 0.012383 | 0 | 0 | 1 | 0.99366 | -0.12157 | 0.4 | 1 | 1.1 | 0.9
29 | 1 | 0.01474 | 0.0036942 | 0 | 0 | 1 | 0.99239 | -0.14613 | 0.4 | 1 | 1.1 | 0.9
44 | 1 | 0.013387 | 0.003355 | 0 | 0 | 1 | 0.99229 | -0.14811 | 0.4 | 1 | 1.1 | 0.9
17 | 1 | 0 | 0 | 0 | 0 | 1 | 0.99226 | -0.14654 | 0.4 | 1 | 1.1 | 0.9
33 | 1 | 0 | 0 | 0 | 0 | 1 | 0.9889 | -0.21039 | 0.4 | 1 | 1.1 | 0.9
32 | 1 | 0.012579 | 0.0031526 | 0 | 0 | 1 | 0.99573 | -0.081131 | 0.4 | 1 | 1.1 | 0.9
30 | 1 | 0.027166 | 0.0068086 | 0 | 0 | 1 | 0.99173 | -0.15879 | 0.4 | 1 | 1.1 | 0.9
21 | 1 | 0.021869 | 0.0054808 | 0 | 0 | 1 | 0.9905 | -0.1827 | 0.4 | 1 | 1.1 | 0.9
34 | 1 | 0.010776 | 0.0027007 | 0 | 0 | 1 | 0.99647 | -0.067418 | 0.4 | 1 | 1.1 | 0.9
25 | 1 | 0.014831 | 0.003717 | 0 | 0 | 1 | 0.99042 | -0.18424 | 0.4 | 1 | 1.1 | 0.9
26 | 1 | 0.033327 | 0.0083525 | 0 | 0 | 1 | 0.99474 | -0.10067 | 0.4 | 1 | 1.1 | 0.9
23 | 1 | 0.012583 | 0.0031537 | 0 | 0 | 1 | 0.9957 | -0.082067 | 0.4 | 1 | 1.1 | 0.9
37 | 3 | 0.011073 | 0.0027751 | 0 | 0 | 1 | 1 | 0 | 0.4 | 1 | 1.1 | 0.9
42 | 1 | 0.011899 | 0.0029822 | 0 | 0 | 1 | 0.99592 | -0.07788 | 0.4 | 1 | 1.1 | 0.9
41 | 1 | 0.017276 | 0.0043299 | 0 | 0 | 1 | 0.99574 | -0.081393 | 0.4 | 1 | 1.1 | 0.9
39 | 1 | 0.0032366 | 0.00081118 | 0 | 0 | 1 | 0.97198 | -0.53887 | 0.4 | 1 | 1.1 | 0.9
22 | 1 | 0.020281 | 0.005083 | 0 | 0 | 1 | 0.99533 | -0.089267 | 0.4 | 1 | 1.1 | 0.9
40 | 1 | 0.099537 | 0.024946 | 0 | 0 | 1 | 0.97131 | -0.5521 | 0.4 | 1 | 1.1 | 0.9
45 | 1 | 0 | 0 | 0 | 0 | 1 | 0.998 | -0.038374 | 0.4 | 1 | 1.1 | 0.9
46 | 1 | 0.02154 | 0.0053984 | 0 | 0 | 1 | 0.99761 | -0.045979 | 0.4 | 1 | 1.1 | 0.9
47 | 1 | 0.023662 | 0.0059303 | 0 | 0 | 1 | 0.99741 | -0.049744 | 0.4 | 1 | 1.1 | 0.9

## generator_data
GEN_BUS | PG | QG | QMAX | QMIN | VG | MBASE | GEN_STATUS | PMAX | PMIN
37 | 0.57133 | 0.14519 | 10 | -10 | 1 | 100 | 1 | 10 | 0

## branch_data
F_BUS | T_BUS | BR_R | BR_X | BR_B | RATE_A | RATE_B | RATE_C | TAP | SHIFT | BR_STATUS | ANGMIN | ANGMAX | P_in | Q_in | P_out | Q_out
1 | 2 | 12.4132 | 7.9444 | 2.0845e-08 | 0 | 0 | 0 | 0 | 0 | 1 | -90 | 90 | -0.0023959 | -0.00060048 | 0.0023967 | 0.00059892
2 | 3 | 0.23619 | 0.15116 | 3.9663e-10 | 0 | 0 | 0 | 0 | 0 | 1 | -90 | 90 | -0.0062967 | -0.0015764 | 0.0062968 | 0.0015764
3 | 19 | 2.6773 | 1.7135 | 4.4959e-09 | 0 | 0 | 0 | 0 | 0 | 1 | -90 | 90 | -0.012099 | -0.0030304 | 0.012103 | 0.0030327
19 | 16 | 0.1518 | 0.09715 | 2.5491e-10 | 0 | 0 | 0 | 0 | 0 | 1 | -90 | 90 | -0.012103 | -0.0030327 | 0.012103 | 0.0030328
16 | 44 | 1.1223 | 0.71829 | 1.8847e-09 | 0 | 0 | 0 | 0 | 0 | 1 | -90 | 90 | -0.012103 | -0.0030328 | 0.012105 | 0.0030338
4 | 6 | 0.47471 | 0.30381 | 7.9716e-10 | 0 | 0 | 0 | 0 | 0 | 1 | -90 | 90 | -0.0082202 | -0.0020602 | 0.0082205 | 0.0020603
6 | 18 | 1.1962 | 0.76558 | 2.0088e-09 | 0 | 0 | 0 | 0 | 0 | 1 | -90 | 90 | -0.0082205 | -0.0020603 | 0.0082214 | 0.0020607
5 | 7 | 0.84282 | 0.5394 | 1.4153e-09 | 0 | 0 | 0 | 0 | 0 | 1 | -90 | 90 | 0.061735 | 0.015505 | -0.0617 | -0.015483
5 | 8 | 1.2247 | 0.78384 | 2.0567e-09 | 0 | 0 | 0 | 0 | 0 | 1 | -90 | 90 | -0.061735 | -0.015505 | 0.061785 | 0.015537
7 | 20 | 1.4987 | 0.95918 | 2.5167e-09 | 0 | 0 | 0 | 0 | 0 | 1 | -90 | 90 | 0.046733 | 0.011732 | -0.046697 | -0.011709
8 | 38 | 0.95909 | 0.61382 | 1.6106e-09 | 0 | 0 | 0 | 0 | 0 | 1 | -90 | 90 | 0.039311 | 0.0098629 | -0.039295 | -0.0098528
8 | 35 | 1.4237 | 0.91116 | 2.3908e-09 | 0 | 0 | 0 | 0 | 0 | 1 | -90 | 90 | -0.1011 | -0.0254 | 0.10125 | 0.0255
18 | 30 | 1.4605 | 0.9347 | 2.4525e-09 | 0 | 0 | 0 | 0 | 0 | 1 | -90 | 90 | -0.011138 | -0.0027917 | 0.01114 | 0.0027927
20 | 21 | 1.0033 | 0.64209 | 1.6848e-09 | 0 | 0 | 0 | 0 | 0 | 1 | -90 | 90 | 0.036715 | 0.0092076 | -0.036701 | -0.0091984
38 | 44 | 1.733 | 1.1091 | 2.9101e-09 | 0 | 0 | 0 | 0 | 0 | 1 | -90 | 90 | 0.025504 | 0.0063963 | -0.025491 | -0.0063888
35 | 34 | 1.1587 | 0.74158 | 1.9458e-09 | 0 | 0 | 0 | 0 | 0 | 1 | -90 | 90 | -0.11429 | -0.028768 | 0.11446 | 0.028872
9 | 10 | 0.062988 | 0.040312 | 4.231e-10 | 0 | 0 | 0 | 0 | 0 | 1 | -90 | 90 | 0.17355 | 0.043659 | -0.17353 | -0.043646
9 | 12 | 0.19167 | 0.12267 | 1.2874e-09 | 0 | 0 | 0 | 0 | 0 | 1 | -90 | 90 | -0.17355 | -0.043659 | 0.17361 | 0.043698
10 | 28 | 0.12892 | 0.082512 | 4.33e-10 | 0 | 0 | 0 | 0 | 0 | 1 | -90 | 90 | 0.17353 | 0.043646 | -0.17349 | -0.043619
12 | 14 | 0.092656 | 0.0593 | 6.2238e-10 | 0 | 0 | 0 | 0 | 0 | 1 | -90 | 90 | 0.16708 | 0.042856 | -0.16705 | -0.042838
12 | 36 | 0.45516 | 0.2913 | 3.0573e-09 | 0 | 0 | 0 | 0 | 0 | 1 | -90 | 90 | -0.38819 | -0.098474 | 0.38893 | 0.098944
12 | 43 | 0.93697 | 0.59966 | 1.5734e-09 | 0 | 0 | 0 | 0 | 0 | 1 | -90 | 90 | 0.047506 | 0.01192 | -0.047483 | -0.011906
28 | 26 | 0.85119 | 0.54476 | 1.4294e-09 | 0 | 0 | 0 | 0 | 0 | 1 | -90 | 90 | 0.13614 | 0.034258 | -0.13597 | -0.03415
11 | 24 | 0.085645 | 0.054812 | 5.7528e-10 | 0 | 0 | 0 | 0 | 0 | 1 | -90 | 90 | -0.1341 | -0.03455 | 0.13412 | 0.034561
11 | 31 | 0.094589 | 0.060537 | 6.3536e-10 | 0 | 0 | 0 | 0 | 0 | 1 | -90 | 90 | 0.1341 | 0.03455 | -0.13408 | -0.034539
24 | 23 | 1.9894 | 1.2732 | 3.3407e-09 | 0 | 0 | 0 | 0 | 0 | 1 | -90 | 90 | 0.032895 | 0.0082553 | -0.032872 | -0.0082408
24 | 14 | 0.1141 | 0.073025 | 7.6643e-10 | 0 | 0 | 0 | 0 | 0 | 1 | -90 | 90 | -0.16701 | -0.042816 | 0.16705 | 0.042838
31 | 32 | 0.32496 | 0.20797 | 2.1828e-09 | 0 | 0 | 0 | 0 | 0 | 1 | -90 | 90 | 0.11776 | 0.030448 | -0.11771 | -0.030417
36 | 37 | 0.17956 | 0.11492 | 1.2061e-09 | 0 | 0 | 0 | 0 | 0 | 1 | -90 | 90 | -0.51444 | -0.1307 | 0.51495 | 0.13102
36 | 34 | 1.6798 | 1.0751 | 2.8209e-09 | 0 | 0 | 0 | 0 | 0 | 1 | -90 | 90 | 0.12551 | 0.031753 | -0.12523 | -0.031573
43 | 42 | 1.2448 | 0.7967 | 2.0904e-09 | 0 | 0 | 0 | 0 | 0 | 1 | -90 | 90 | 0.02919 | 0.0073208 | -0.029178 | -0.0073138
13 | 15 | 0.28836 | 0.18455 | 4.8423e-10 | 0 | 0 | 0 | 0 | 0 | 1 | -90 | 90 | 0.05311 | 0.013335 | -0.053101 | -0.01333
13 | 27 | 0.73024 | 0.46735 | 1.2263e-09 | 0 | 0 | 0 | 0 | 0 | 1 | -90 | 90 | -0.05311 | -0.013335 | 0.053132 | 0.013349
15 | 29 | 1.0276 | 0.65764 | 1.7255e-09 | 0 | 0 | 0 | 0 | 0 | 1 | -90 | 90 | 0.053101 | 0.01333 | -0.05307 | -0.01331
27 | 26 | 0.90403 | 0.57858 | 1.5181e-09 | 0 | 0 | 0 | 0 | 0 | 1 | -90 | 90 | -0.10254 | -0.025732 | 0.10264 | 0.025798
29 | 30 | 1.4577 | 0.93293 | 2.4479e-09 | 0 | 0 | 0 | 0 | 0 | 1 | -90 | 90 | 0.03833 | 0.0096158 | -0.038307 | -0.0096013
17 | 33 | 2.7323 | 1.7487 | 4.5883e-09 | 0 | 0 | 0 | 0 | 0 | 1 | -90 | 90 | 0.1048 | 0.027051 | -0.10447 | -0.026844
17 | 32 | 2.8184 | 1.8038 | 1.4198e-08 | 0 | 0 | 0 | 0 | 0 | 1 | -90 | 90 | -0.1048 | -0.027051 | 0.10513 | 0.027265
33 | 39 | 13.7701 | 8.8128 | 2.3124e-08 | 0 | 0 | 0 | 0 | 0 | 1 | -90 | 90 | 0.10447 | 0.026844 | -0.10284 | -0.025797
21 | 25 | 0.4559 | 0.29177 | 7.6558e-10 | 0 | 0 | 0 | 0 | 0 | 1 | -90 | 90 | 0.014832 | 0.0037176 | -0.014831 | -0.003717
23 | 22 | 1.5771 | 1.0093 | 2.6484e-09 | 0 | 0 | 0 | 0 | 0 | 1 | -90 | 90 | 0.020288 | 0.0050872 | -0.020281 | -0.005083
37 | 45 | 3.7974 | 2.4304 | 6.3769e-09 | 0 | 0 | 0 | 0 | 0 | 1 | -90 | 90 | 0.045306 | 0.011394 | -0.045223 | -0.011341
42 | 41 | 0.90369 | 0.57836 | 1.5175e-09 | 0 | 0 | 0 | 0 | 0 | 1 | -90 | 90 | 0.017279 | 0.0043316 | -0.017276 | -0.0043299
39 | 40 | 0.56222 | 0.35982 | 9.4412e-10 | 0 | 0 | 0 | 0 | 0 | 1 | -90 | 90 | 0.099599 | 0.024986 | -0.099537 | -0.024946
45 | 46 | 1.5756 | 1.0084 | 2.6459e-09 | 0 | 0 | 0 | 0 | 0 | 1 | -90 | 90 | 0.021548 | 0.0054031 | -0.02154 | -0.0053984
45 | 47 | 2.1441 | 1.3722 | 3.6005e-09 | 0 | 0 | 0 | 0 | 0 | 1 | -90 | 90 | 0.023675 | 0.0059382 | -0.023662 | -0.0059303