## bus_data
BUS_I | BUS_TYPE | Pd | Qd | Gs | Bs | area | Vm | Va | baseKV | zone | Vmax | Vmin
1 | 1 | 0.0065946 | 0.0016528 | 0 | 0 | 1 | 0.99252 | -0.14248 | 0.4 | 1 | 1.1 | 0.9
2 | 1 | 0 | 0 | 0 | 0 | 1 | 0.9904 | -0.18304 | 0.4 | 1 | 1.1 | 0.9
3 | 1 | 0 | 0 | 0 | 0 | 1 | 0.99265 | -0.1401 | 0.4 | 1 | 1.1 | 0.9
4 | 1 | 0.0067191 | 0.001684 | 0 | 0 | 1 | 0.9901 | -0.18902 | 0.4 | 1 | 1.1 | 0.9
5 | 1 | 0 | 0 | 0 | 0 | 1 | 0.98767 | -0.23554 | 0.4 | 1 | 1.1 | 0.9
6 | 1 | 0 | 0 | 0 | 0 | 1 | 0.99321 | -0.12942 | 0.4 | 1 | 1.1 | 0.9
42 | 1 | 0 | 0 | 0 | 0 | 1 | 0.98621 | -0.26387 | 0.4 | 1 | 1.1 | 0.9
50 | 1 | 0.0010738 | 0.00026911 | 0 | 0 | 1 | 0.98756 | -0.23767 | 0.4 | 1 | 1.1 | 0.9
73 | 1 | 0.0059053 | 0.00148 | 0 | 0 | 1 | 0.99322 | -0.12911 | 0.4 | 1 | 1.1 | 0.9
76 | 1 | 0.0064327 | 0.0016122 | 0 | 0 | 1 | 0.98619 | -0.26424 | 0.4 | 1 | 1.1 | 0.9
21 | 1 | 0 | 0 | 0 | 0 | 1 | 0.98548 | -0.27794 | 0.4 | 1 | 1.1 | 0.9
75 | 1 | 0.0023751 | 0.00059525 | 0 | 0 | 1 | 0.98547 | -0.27816 | 0.4 | 1 | 1.1 | 0.9
18 | 1 | 0 | 0 | 0 | 0 | 1 | 0.98477 | -0.2917 | 0.4 | 1 | 1.1 | 0.9
29 | 1 | 0 | 0 | 0 | 0 | 1 | 0.9901 | -0.19025 | 0.4 | 1 | 1.1 | 0.9
33 | 1 | 0 | 0 | 0 | 0 | 1 | 0.99027 | -0.18698 | 0.4 | 1 | 1.1 | 0.9
78 | 1 | 0.018589 | 0.0046588 | 0 | 0 | 1 | 0.99 | -0.19214 | 0.4 | 1 | 1.1 | 0.9
30 | 1 | 0 | 0 | 0 | 0 | 1 | 0.98997 | -0.19267 | 0.4 | 1 | 1.1 | 0.9
23 | 1 | 0 | 0 | 0 | 0 | 1 | 0.98993 | -0.19361 | 0.4 | 1 | 1.1 | 0.9
77 | 1 | 0.0010188 | 0.00025534 | 0 | 0 | 1 | 0.98992 | -0.19373 | 0.4 | 1 | 1.1 | 0.9
38 | 1 | 0 | 0 | 0 | 0 | 1 | 0.98955 | -0.20053 | 0.4 | 1 | 1.1 | 0.9
80 | 1 | 0.0014126 | 0.00035402 | 0 | 0 | 1 | 0.98952 | -0.20102 | 0.4 | 1 | 1.1 | 0.9
36 | 1 | 0 | 0 | 0 | 0 | 1 | 0.98957 | -0.20019 | 0.4 | 1 | 1.1 | 0.9
39 | 1 | 0 | 0 | 0 | 0 | 1 | 0.99077 | -0.1768 | 0.4 | 1 | 1.1 | 0.9
79 | 1 | 0.0024887 | 0.00062373 | 0 | 0 | 1 | 0.99074 | -0.17735 | 0.4 | 1 | 1.1 | 0.9
35 | 1 | 0 | 0 | 0 | 0 | 1 | 0.99088 | -0.17458 | 0.4 | 1 | 1.1 | 0.9
10 | 1 | 0 | 0 | 0 | 0 | 1 | 0.99618 | -0.072837 | 0.4 | 1 | 1.1 | 0.9
11 | 1 | 0 | 0 | 0 | 0 | 1 | 0.99364 | -0.12174 | 0.4 | 1 | 1.1 | 0.9
32 | 1 | 0 | 0 | 0 | 0 | 1 | 0.99404 | -0.11407 | 0.4 | 1 | 1.1 | 0.9
8 | 1 | 0.020356 | 0.0051016 | 0 | 0 | 1 | 0.99771 | -0.043627 | 0.4 | 1 | 1.1 | 0.9
43 | 1 | 0.025144 | 0.0063017 | 0 | 0 | 1 | 0.99095 | -0.17382 | 0.4 | 1 | 1.1 | 0.9
13 | 1 | 0 | 0 | 0 | 0 | 1 | 0.98826 | -0.22562 | 0.4 | 1 | 1.1 | 0.9
46 | 1 | 0.025325 | 0.006347 | 0 | 0 | 1 | 0.98714 | -0.24726 | 0.4 | 1 | 1.1 | 0.9
66 | 1 | 0 | 0 | 0 | 0 | 1 | 0.99002 | -0.19158 | 0.4 | 1 | 1.1 | 0.9
15 | 1 | 0 | 0 | 0 | 0 | 1 | 0.98522 | -0.28467 | 0.4 | 1 | 1.1 | 0.9
27 | 1 | 0 | 0 | 0 | 0 | 1 | 0.9839 | -0.31037 | 0.4 | 1 | 1.1 | 0.9
45 | 1 | 0.025213 | 0.0063189 | 0 | 0 | 1 | 0.98602 | -0.26912 | 0.4 | 1 | 1.1 | 0.9
17 | 1 | 0 | 0 | 0 | 0 | 1 | 0.98055 | -0.3738 | 0.4 | 1 | 1.1 | 0.9
19 | 1 | 0 | 0 | 0 | 0 | 1 | 0.97912 | -0.4017 | 0.4 | 1 | 1.1 | 0.9
16 | 1 | 0.022573 | 0.0056574 | 0 | 0 | 1 | 0.98197 | -0.34603 | 0.4 | 1 | 1.1 | 0.9
20 | 1 | 0 | 0 | 0 | 0 | 1 | 0.97704 | -0.44246 | 0.4 | 1 | 1.1 | 0.9
72 | 1 | 0.0082409 | 0.0020654 | 0 | 0 | 1 | 0.97885 | -0.40706 | 0.4 | 1 | 1.1 | 0.9
40 | 1 | 0 | 0 | 0 | 0 | 1 | 0.97502 | -0.48211 | 0.4 | 1 | 1.1 | 0.9
47 | 1 | 0.020948 | 0.0052501 | 0 | 0 | 1 | 0.97638 | -0.45546 | 0.4 | 1 | 1.1 | 0.9
24 | 1 | 0 | 0 | 0 | 0 | 1 | 0.99026 | -0.18724 | 0.4 | 1 | 1.1 | 0.9
44 | 1 | 0.018296 | 0.0045853 | 0 | 0 | 1 | 0.99052 | -0.18223 | 0.4 | 1 | 1.1 | 0.9
57 | 1 | 0.0054531 | 0.0013667 | 0 | 0 | 1 | 0.99022 | -0.18798 | 0.4 | 1 | 1.1 | 0.9
55 | 1 | 0.017916 | 0.0044901 | 0 | 0 | 1 | 0.98382 | -0.31191 | 0.4 | 1 | 1.1 | 0.9
54 | 1 | 0.01794 | 0.0044963 | 0 | 0 | 1 | 0.98361 | -0.31614 | 0.4 | 1 | 1.1 | 0.9
65 | 1 | 0.024584 | 0.0061613 | 0 | 0 | 1 | 0.99225 | -0.14842 | 0.4 | 1 | 1.1 | 0.9
70 | 1 | 0.036766 | 0.0092144 | 0 | 0 | 1 | 0.9933 | -0.12817 | 0.4 | 1 | 1.1 | 0.9
69 | 1 | 0.027256 | 0.0068309 | 0 | 0 | 1 | 0.99053 | -0.18184 | 0.4 | 1 | 1.1 | 0.9
34 | 1 | 0 | 0 | 0 | 0 | 1 | 0.99119 | -0.16866 | 0.4 | 1 | 1.1 | 0.9
41 | 1 | 0 | 0 | 0 | 0 | 1 | 0.99229 | -0.14739 | 0.4 | 1 | 1.1 | 0.9
61 | 1 | 0.0029934 | 0.00075021 | 0 | 0 | 1 | 0.99111 | -0.17015 | 0.4 | 1 | 1.1 | 0.9
63 | 1 | 0.0019649 | 0.00049244 | 0 | 0 | 1 | 0.99103 | -0.17183 | 0.4 | 1 | 1.1 | 0.9
60 | 1 | 0.0015696 | 0.00039339 | 0 | 0 | 1 | 0.98935 | -0.20433 | 0.4 | 1 | 1.1 | 0.9
56 | 1 | 0.017919 | 0.0044909 | 0 | 0 | 1 | 0.97357 | -0.51076 | 0.4 | 1 | 1.1 | 0.9
51 | 1 | 0.00894 | 0.0022406 | 0 | 0 | 1 | 0.99207 | -0.15158 | 0.4 | 1 | 1.1 | 0.9
12 | 1 | 0 | 0 | 0 | 0 | 1 | 0.99433 | -0.10788 | 0.4 | 1 | 1.1 | 0.9
49 | 1 | 0.0027075 | 0.00067855 | 0 | 0 | 1 | 0.98752 | -0.23864 | 0.4 | 1 | 1.1 | 0.9
74 | 1 | 0.01944 | 0.004872 | 0 | 0 | 1 | 0.99391 | -0.11594 | 0.4 | 1 | 1.1 | 0.9
7 | 3 | 0.020405 | 0.0051141 | 0 | 0 | 1 | 1 | 0 | 0.4 | 1 | 1.1 | 0.9
9 | 1 | 0 | 0 | 0 | 0 | 1 | 0.9993 | -0.013219 | 0.4 | 1 | 1.1 | 0.9
67 | 1 | 0.024236 | 0.0060741 | 0 | 0 | 1 | 0.98957 | -0.20026 | 0.4 | 1 | 1.1 | 0.9
64 | 1 | 0.024459 | 0.0061299 | 0 | 0 | 1 | 0.99104 | -0.17187 | 0.4 | 1 | 1.1 | 0.9
48 | 1 | 0.0032842 | 0.0008231 | 0 | 0 | 1 | 0.98748 | -0.23941 | 0.4 | 1 | 1.1 | 0.9
71 | 1 | 0.037109 | 0.0093004 | 0 | 0 | 1 | 0.98828 | -0.22521 | 0.4 | 1 | 1.1 | 0.9
68 | 1 | 0.026569 | 0.0066587 | 0 | 0 | 1 | 0.99152 | -0.16267 | 0.4 | 1 | 1.1 | 0.9
62 | 1 | 0.0017937 | 0.00044953 | 0 | 0 | 1 | 0.99103 | -0.1718 | 0.4 | 1 | 1.1 | 0.9
58 | 1 | 0.0019051 | 0.00047746 | 0 | 0 | 1 | 0.98935 | -0.20446 | 0.4 | 1 | 1.1 | 0.9
52 | 1 | 0.0079375 | 0.0019893 | 0 | 0 | 1 | 0.99176 | -0.15765 | 0.4 | 1 | 1.1 | 0.9
53 | 1 | 0.0088948 | 0.0022292 | 0 | 0 | 1 | 0.99158 | -0.16102 | 0.4 | 1 | 1.1 | 0.9
59 | 1 | 0.0022874 | 0.00057328 | 0 | 0 | 1 | 0.98933 | -0.20477 | 0.4 | 1 | 1.1 | 0.9

## generator_data
GEN_BUS | PG | QG | QMAX | QMIN | VG | MBASE | GEN_STATUS | PMAX | PMIN
7 | 0.56878 | 0.14476 | 10 | -10 | 1 | 100 | 1 | 10 | 0

## branch_data
F_BUS | T_BUS | BR_R | BR_X | BR_B | RATE_A | RATE_B | RATE_C | TAP | SHIFT | BR_STATUS | ANGMIN | ANGMAX | P_in | Q_in | P_out | Q_out
1 | 2 | 1.9364 | 1.2393 | 6.5035e-09 | 0 | 0 | 0 | 0 | 0 | 1 | -90 | 90 | 0.093337 | 0.023799 | -0.093155 | -0.023682
1 | 3 | 0.10601 | 0.067848 | 5.3407e-10 | 0 | 0 | 0 | 0 | 0 | 1 | -90 | 90 | -0.099932 | -0.025451 | 0.099943 | 0.025459
2 | 4 | 3.9156 | 2.506 | 6.5754e-09 | 0 | 0 | 0 | 0 | 0 | 1 | -90 | 90 | 0.006721 | 0.0016845 | -0.0067191 | -0.001684
2 | 5 | 2.6899 | 1.7215 | 4.5171e-09 | 0 | 0 | 0 | 0 | 0 | 1 | -90 | 90 | 0.086434 | 0.021998 | -0.086216 | -0.021859
3 | 6 | 0.47737 | 0.30552 | 2.4049e-09 | 0 | 0 | 0 | 0 | 0 | 1 | -90 | 90 | -0.099943 | -0.025459 | 0.099995 | 0.025491
5 | 42 | 1.5759 | 1.0086 | 2.6463e-09 | 0 | 0 | 0 | 0 | 0 | 1 | -90 | 90 | 0.079149 | 0.020088 | -0.079041 | -0.020019
5 | 50 | 1.3221 | 0.84613 | 2.2201e-09 | 0 | 0 | 0 | 0 | 0 | 1 | -90 | 90 | 0.0070665 | 0.001771 | -0.0070658 | -0.0017707
6 | 73 | 0.013707 | 0.0087725 | 6.9054e-11 | 0 | 0 | 0 | 0 | 0 | 1 | -90 | 90 | -0.099995 | -0.025491 | 0.099996 | 0.025492
42 | 76 | 0.24918 | 0.15948 | 4.1845e-10 | 0 | 0 | 0 | 0 | 0 | 1 | -90 | 90 | 0.0064328 | 0.0016122 | -0.0064327 | -0.0016122
42 | 21 | 0.85056 | 0.54436 | 1.4283e-09 | 0 | 0 | 0 | 0 | 0 | 1 | -90 | 90 | 0.072609 | 0.018407 | -0.07256 | -0.018376
50 | 49 | 0.70532 | 0.45141 | 1.1844e-09 | 0 | 0 | 0 | 0 | 0 | 1 | -90 | 90 | 0.005992 | 0.0015016 | -0.0059918 | -0.0015016
73 | 74 | 0.55629 | 0.35603 | 2.8025e-09 | 0 | 0 | 0 | 0 | 0 | 1 | -90 | 90 | -0.1059 | -0.026972 | 0.10597 | 0.027015
21 | 75 | 0.39889 | 0.25529 | 6.6984e-10 | 0 | 0 | 0 | 0 | 0 | 1 | -90 | 90 | 0.0023751 | 0.0005952 | -0.002375 | -0.00059525
21 | 18 | 0.85867 | 0.54955 | 1.4419e-09 | 0 | 0 | 0 | 0 | 0 | 1 | -90 | 90 | 0.070185 | 0.017781 | -0.070138 | -0.017751
18 | 16 | 3.379 | 2.1626 | 5.6743e-09 | 0 | 0 | 0 | 0 | 0 | 1 | -90 | 90 | 0.070138 | 0.017751 | -0.069956 | -0.017635
29 | 33 | 0.73369 | 0.46956 | 1.2321e-09 | 0 | 0 | 0 | 0 | 0 | 1 | -90 | 90 | -0.01961 | -0.0049142 | 0.019613 | 0.004916
29 | 78 | 0.42412 | 0.27144 | 7.1221e-10 | 0 | 0 | 0 | 0 | 0 | 1 | -90 | 90 | 0.01961 | 0.0049142 | -0.019608 | -0.0049131
33 | 69 | 1.1523 | 0.73748 | 1.935e-09 | 0 | 0 | 0 | 0 | 0 | 1 | -90 | 90 | -0.019613 | -0.004916 | 0.019617 | 0.0049189
78 | 30 | 2.2436 | 1.4359 | 3.7677e-09 | 0 | 0 | 0 | 0 | 0 | 1 | -90 | 90 | 0.0010189 | 0.00025427 | -0.0010189 | -0.00025463
30 | 23 | 4.0689 | 2.6041 | 6.8328e-09 | 0 | 0 | 0 | 0 | 0 | 1 | -90 | 90 | 0.0010189 | 0.00025463 | -0.0010188 | -0.00025527
23 | 77 | 0.49608 | 0.31749 | 8.3305e-10 | 0 | 0 | 0 | 0 | 0 | 1 | -90 | 90 | 0.0010188 | 0.00025527 | -0.0010188 | -0.00025534
38 | 80 | 1.5052 | 0.96335 | 2.5277e-09 | 0 | 0 | 0 | 0 | 0 | 1 | -90 | 90 | 0.0014126 | 0.00035379 | -0.0014125 | -0.00035402
38 | 36 | 1.0589 | 0.6777 | 1.7782e-09 | 0 | 0 | 0 | 0 | 0 | 1 | -90 | 90 | -0.0014126 | -0.00035379 | 0.0014126 | 0.00035363
36 | 60 | 3.1533 | 2.0181 | 5.2953e-09 | 0 | 0 | 0 | 0 | 0 | 1 | -90 | 90 | 0.0057633 | 0.0014443 | -0.0057622 | -0.001444
36 | 39 | 14.3156 | 9.162 | 2.404e-08 | 0 | 0 | 0 | 0 | 0 | 1 | -90 | 90 | -0.0071759 | -0.0017979 | 0.0071839 | 0.0018006
39 | 79 | 0.97398 | 0.62335 | 1.6356e-09 | 0 | 0 | 0 | 0 | 0 | 1 | -90 | 90 | 0.0024888 | 0.00062362 | -0.0024887 | -0.00062374
39 | 35 | 1.0108 | 0.6469 | 1.6974e-09 | 0 | 0 | 0 | 0 | 0 | 1 | -90 | 90 | -0.0096727 | -0.0024243 | 0.0096737 | 0.0024248
35 | 63 | 1.2503 | 0.80022 | 2.0997e-09 | 0 | 0 | 0 | 0 | 0 | 1 | -90 | 90 | -0.0096737 | -0.0024248 | 0.009675 | 0.0024254
10 | 11 | 4.4371 | 2.8398 | 7.4511e-09 | 0 | 0 | 0 | 0 | 0 | 1 | -90 | 90 | 0.04914 | 0.01241 | -0.049025 | -0.012337
10 | 32 | 0.59615 | 0.38153 | 3.0033e-09 | 0 | 0 | 0 | 0 | 0 | 1 | -90 | 90 | 0.30894 | 0.078184 | -0.30833 | -0.077793
10 | 8 | 0.36565 | 0.23402 | 1.8421e-09 | 0 | 0 | 0 | 0 | 0 | 1 | -90 | 90 | -0.35808 | -0.090593 | 0.35858 | 0.090914
11 | 43 | 4.7014 | 3.0089 | 7.8949e-09 | 0 | 0 | 0 | 0 | 0 | 1 | -90 | 90 | 0.049025 | 0.012337 | -0.048903 | -0.01226
32 | 65 | 0.77177 | 0.49393 | 3.888e-09 | 0 | 0 | 0 | 0 | 0 | 1 | -90 | 90 | 0.19788 | 0.050019 | -0.19756 | -0.049811
32 | 70 | 0.56647 | 0.36254 | 9.5125e-10 | 0 | 0 | 0 | 0 | 0 | 1 | -90 | 90 | 0.11045 | 0.027775 | -0.11037 | -0.027727
8 | 7 | 0.51855 | 0.33187 | 2.6124e-09 | 0 | 0 | 0 | 0 | 0 | 1 | -90 | 90 | -0.37894 | -0.096016 | 0.37973 | 0.096525
43 | 44 | 1.5576 | 0.99684 | 2.6156e-09 | 0 | 0 | 0 | 0 | 0 | 1 | -90 | 90 | 0.02376 | 0.005958 | -0.02375 | -0.0059522
13 | 46 | 1.0952 | 0.7009 | 1.8391e-09 | 0 | 0 | 0 | 0 | 0 | 1 | -90 | 90 | 0.086624 | 0.021798 | -0.086534 | -0.021741
13 | 66 | 1.728 | 1.1059 | 2.9017e-09 | 0 | 0 | 0 | 0 | 0 | 1 | -90 | 90 | -0.086624 | -0.021798 | 0.086765 | 0.021888
46 | 45 | 1.5614 | 0.99927 | 2.6219e-09 | 0 | 0 | 0 | 0 | 0 | 1 | -90 | 90 | 0.061209 | 0.015394 | -0.061146 | -0.015353
66 | 67 | 0.62101 | 0.39745 | 1.0428e-09 | 0 | 0 | 0 | 0 | 0 | 1 | -90 | 90 | 0.061414 | 0.015418 | -0.061389 | -0.015402
66 | 64 | 0.58664 | 0.37545 | 1.9703e-09 | 0 | 0 | 0 | 0 | 0 | 1 | -90 | 90 | -0.14818 | -0.037307 | 0.14832 | 0.037396
15 | 27 | 3.1148 | 1.9935 | 5.2306e-09 | 0 | 0 | 0 | 0 | 0 | 1 | -90 | 90 | 0.035906 | 0.0090178 | -0.035862 | -0.0089901
15 | 45 | 1.8885 | 1.2086 | 3.1713e-09 | 0 | 0 | 0 | 0 | 0 | 1 | -90 | 90 | -0.035906 | -0.0090177 | 0.035933 | 0.0090345
27 | 55 | 0.37111 | 0.23751 | 6.232e-10 | 0 | 0 | 0 | 0 | 0 | 1 | -90 | 90 | 0.017917 | 0.0044909 | -0.017916 | -0.0044901
27 | 54 | 1.3943 | 0.89235 | 2.3414e-09 | 0 | 0 | 0 | 0 | 0 | 1 | -90 | 90 | 0.017945 | 0.0044992 | -0.01794 | -0.0044963
17 | 19 | 2.5481 | 1.6308 | 4.2789e-09 | 0 | 0 | 0 | 0 | 0 | 1 | -90 | 90 | 0.04732 | 0.011938 | -0.047256 | -0.011898
17 | 16 | 2.5435 | 1.6278 | 4.2711e-09 | 0 | 0 | 0 | 0 | 0 | 1 | -90 | 90 | -0.04732 | -0.011938 | 0.047383 | 0.011978
19 | 20 | 4.4964 | 2.8777 | 7.5506e-09 | 0 | 0 | 0 | 0 | 0 | 1 | -90 | 90 | 0.039014 | 0.0098317 | -0.038938 | -0.0097838
19 | 72 | 2.7942 | 1.7883 | 4.6922e-09 | 0 | 0 | 0 | 0 | 0 | 1 | -90 | 90 | 0.0082429 | 0.0020663 | -0.0082408 | -0.0020654
20 | 40 | 9.4478 | 6.0466 | 1.5865e-08 | 0 | 0 | 0 | 0 | 0 | 1 | -90 | 90 | 0.017977 | 0.0045258 | -0.017943 | -0.0045056
20 | 47 | 2.6531 | 1.698 | 4.4552e-09 | 0 | 0 | 0 | 0 | 0 | 1 | -90 | 90 | 0.020961 | 0.0052581 | -0.020948 | -0.0052502
40 | 56 | 6.8011 | 4.3527 | 1.1421e-08 | 0 | 0 | 0 | 0 | 0 | 1 | -90 | 90 | 0.017943 | 0.0045056 | -0.017919 | -0.004491
24 | 44 | 4.0351 | 2.5825 | 6.776e-09 | 0 | 0 | 0 | 0 | 0 | 1 | -90 | 90 | -0.0054532 | -0.0013667 | 0.0054545 | 0.0013669
24 | 57 | 0.59733 | 0.38229 | 1.0031e-09 | 0 | 0 | 0 | 0 | 0 | 1 | -90 | 90 | 0.0054532 | 0.0013667 | -0.0054531 | -0.0013667
65 | 64 | 0.60027 | 0.38417 | 3.0241e-09 | 0 | 0 | 0 | 0 | 0 | 1 | -90 | 90 | 0.17297 | 0.04365 | -0.17278 | -0.043526
70 | 68 | 2.0739 | 1.3273 | 3.4826e-09 | 0 | 0 | 0 | 0 | 0 | 1 | -90 | 90 | 0.073606 | 0.018513 | -0.073484 | -0.018436
69 | 68 | 1.8 | 1.152 | 3.0228e-09 | 0 | 0 | 0 | 0 | 0 | 1 | -90 | 90 | -0.046873 | -0.01175 | 0.046916 | 0.011777
34 | 41 | 5.7077 | 3.6529 | 9.5848e-09 | 0 | 0 | 0 | 0 | 0 | 1 | -90 | 90 | -0.016429 | -0.0041188 | 0.016446 | 0.0041285
34 | 61 | 0.39995 | 0.25597 | 6.7163e-10 | 0 | 0 | 0 | 0 | 0 | 1 | -90 | 90 | 0.016429 | 0.0041188 | -0.016428 | -0.0041181
41 | 51 | 0.71781 | 0.4594 | 1.2054e-09 | 0 | 0 | 0 | 0 | 0 | 1 | -90 | 90 | 0.025784 | 0.0064658 | -0.025779 | -0.0064626
41 | 12 | 4.1396 | 2.6493 | 6.9515e-09 | 0 | 0 | 0 | 0 | 0 | 1 | -90 | 90 | -0.042229 | -0.010594 | 0.042309 | 0.010645
61 | 62 | 0.54315 | 0.34761 | 9.1209e-10 | 0 | 0 | 0 | 0 | 0 | 1 | -90 | 90 | 0.013435 | 0.0033679 | -0.013434 | -0.0033673
63 | 62 | 0.010663 | 0.0068241 | 1.7905e-11 | 0 | 0 | 0 | 0 | 0 | 1 | -90 | 90 | -0.01164 | -0.0029178 | 0.01164 | 0.0029178
60 | 58 | 0.13686 | 0.087588 | 2.2982e-10 | 0 | 0 | 0 | 0 | 0 | 1 | -90 | 90 | 0.0041925 | 0.0010507 | -0.0041925 | -0.0010507
51 | 52 | 1.5894 | 1.0172 | 2.669e-09 | 0 | 0 | 0 | 0 | 0 | 1 | -90 | 90 | 0.016839 | 0.0042221 | -0.016834 | -0.0042192
12 | 74 | 0.2872 | 0.18381 | 1.4468e-09 | 0 | 0 | 0 | 0 | 0 | 1 | -90 | 90 | 0.12546 | 0.031918 | -0.12541 | -0.031887
12 | 9 | 2.5332 | 1.6212 | 1.2762e-08 | 0 | 0 | 0 | 0 | 0 | 1 | -90 | 90 | -0.16777 | -0.042563 | 0.16853 | 0.043053
49 | 48 | 1.0253 | 0.65618 | 1.7217e-09 | 0 | 0 | 0 | 0 | 0 | 1 | -90 | 90 | 0.0032843 | 0.00082301 | -0.0032842 | -0.0008231
7 | 9 | 0.35574 | 0.22767 | 1.7922e-09 | 0 | 0 | 0 | 0 | 0 | 1 | -90 | 90 | 0.16864 | 0.043121 | -0.16853 | -0.043053
67 | 71 | 2.9472 | 1.8862 | 4.9492e-09 | 0 | 0 | 0 | 0 | 0 | 1 | -90 | 90 | 0.037153 | 0.0093282 | -0.037109 | -0.0093004
58 | 59 | 0.58081 | 0.37172 | 9.7534e-10 | 0 | 0 | 0 | 0 | 0 | 1 | -90 | 90 | 0.0022874 | 0.0005732 | -0.0022874 | -0.00057328
52 | 53 | 1.6715 | 1.0698 | 2.807e-09 | 0 | 0 | 0 | 0 | 0 | 1 | -90 | 90 | 0.0088962 | 0.0022299 | -0.0088948 | -0.0022292