## bus_data
BUS_I | BUS_TYPE | Pd | Qd | Gs | Bs | area | Vm | Va | baseKV | zone | Vmax | Vmin
1 | 1 | 0.076943 | 0.019284 | 0 | 0 | 1 | 0.98809 | -0.22883 | 0.4 | 1 | 1.1 | 0.9
3 | 1 | 0 | 0 | 0 | 0 | 1 | 0.99155 | -0.16164 | 0.4 | 1 | 1.1 | 0.9
4 | 1 | 0 | 0 | 0 | 0 | 1 | 0.99711 | -0.05484 | 0.4 | 1 | 1.1 | 0.9
5 | 1 | 0 | 0 | 0 | 0 | 1 | 0.99087 | -0.1746 | 0.4 | 1 | 1.1 | 0.9
36 | 1 | 0.022669 | 0.0056813 | 0 | 0 | 1 | 0.99796 | -0.038757 | 0.4 | 1 | 1.1 | 0.9
28 | 1 | 0.027699 | 0.0069421 | 0 | 0 | 1 | 0.98716 | -0.24637 | 0.4 | 1 | 1.1 | 0.9
6 | 1 | 0 | 0 | 0 | 0 | 1 | 0.9889 | -0.21252 | 0.4 | 1 | 1.1 | 0.9
7 | 1 | 0 | 0 | 0 | 0 | 1 | 0.98967 | -0.1978 | 0.4 | 1 | 1.1 | 0.9
27 | 1 | 0.027668 | 0.0069344 | 0 | 0 | 1 | 0.99012 | -0.18915 | 0.4 | 1 | 1.1 | 0.9
8 | 1 | 0 | 0 | 0 | 0 | 1 | 0.98577 | -0.27322 | 0.4 | 1 | 1.1 | 0.9
33 | 1 | 0.01551 | 0.0038871 | 0 | 0 | 1 | 0.98845 | -0.2213 | 0.4 | 1 | 1.1 | 0.9
22 | 1 | 0.015891 | 0.0039827 | 0 | 0 | 1 | 0.98898 | -0.2112 | 0.4 | 1 | 1.1 | 0.9
19 | 1 | 0.0074486 | 0.0018668 | 0 | 0 | 1 | 0.98471 | -0.2939 | 0.4 | 1 | 1.1 | 0.9
13 | 1 | 0 | 0 | 0 | 0 | 1 | 0.98289 | -0.32939 | 0.4 | 1 | 1.1 | 0.9
14 | 1 | 0 | 0 | 0 | 0 | 1 | 0.98129 | -0.36065 | 0.4 | 1 | 1.1 | 0.9
32 | 1 | 0.009396 | 0.0023549 | 0 | 0 | 1 | 0.98337 | -0.31999 | 0.4 | 1 | 1.1 | 0.9
24 | 1 | 0.0033995 | 0.00085199 | 0 | 0 | 1 | 0.98077 | -0.37086 | 0.4 | 1 | 1.1 | 0.9
35 | 3 | 0.021828 | 0.0054707 | 0 | 0 | 1 | 1 | 0 | 0.4 | 1 | 1.1 | 0.9
29 | 1 | 0.027563 | 0.0069079 | 0 | 0 | 1 | 0.98537 | -0.28125 | 0.4 | 1 | 1.1 | 0.9
18 | 1 | 0.0074721 | 0.0018727 | 0 | 0 | 1 | 0.98422 | -0.30337 | 0.4 | 1 | 1.1 | 0.9
15 | 1 | 0.034847 | 0.0087335 | 0 | 0 | 1 | 0.99294 | -0.13584 | 0.4 | 1 | 1.1 | 0.9
16 | 1 | 0.039432 | 0.0098827 | 0 | 0 | 1 | 0.99359 | -0.12318 | 0.4 | 1 | 1.1 | 0.9
31 | 1 | 0.027667 | 0.0069341 | 0 | 0 | 1 | 0.98358 | -0.31612 | 0.4 | 1 | 1.1 | 0.9
30 | 1 | 0.027473 | 0.0068855 | 0 | 0 | 1 | 0.98418 | -0.30444 | 0.4 | 1 | 1.1 | 0.9
21 | 1 | 0 | 0 | 0 | 0 | 1 | 0.9838 | -0.31152 | 0.4 | 1 | 1.1 | 0.9
23 | 1 | 0.0062722 | 0.001572 | 0 | 0 | 1 | 0.98072 | -0.37176 | 0.4 | 1 | 1.1 | 0.9
17 | 1 | 0.039103 | 0.0098001 | 0 | 0 | 1 | 0.99507 | -0.094629 | 0.4 | 1 | 1.1 | 0.9
34 | 1 | 0.022813 | 0.0057175 | 0 | 0 | 1 | 0.99733 | -0.051193 | 0.4 | 1 | 1.1 | 0.9
20 | 1 | 0 | 0 | 0 | 0 | 1 | 0.98392 | -0.3093 | 0.4 | 1 | 1.1 | 0.9
25 | 1 | 0.0019238 | 0.00048214 | 0 | 0 | 1 | 0.9807 | -0.37213 | 0.4 | 1 | 1.1 | 0.9
26 | 1 | 0.0051043 | 0.0012792 | 0 | 0 | 1 | 0.98068 | -0.37253 | 0.4 | 1 | 1.1 | 0.9

## generator_data
GEN_BUS | PG | QG | QMAX | QMIN | VG | MBASE | GEN_STATUS | PMAX | PMIN
35 | 0.47248 | 0.1201 | 10 | -10 | 1 | 100 | 1 | 10 | 0

## branch_data
F_BUS | T_BUS | BR_R | BR_X | BR_B | RATE_A | RATE_B | RATE_C | TAP | SHIFT | BR_STATUS | ANGMIN | ANGMAX | P_in | Q_in | P_out | Q_out
1 | 3 | 3.8351 | 2.4545 | 6.4402e-09 | 0 | 0 | 0 | 0 | 0 | 1 | -90 | 90 | -0.076943 | -0.019284 | 0.07719 | 0.019441
3 | 4 | 6.1511 | 3.9367 | 1.0329e-08 | 0 | 0 | 0 | 0 | 0 | 1 | -90 | 90 | -0.07719 | -0.019441 | 0.077586 | 0.019694
4 | 5 | 2.5195 | 1.6125 | 8.4617e-09 | 0 | 0 | 0 | 0 | 0 | 1 | -90 | 90 | 0.2127 | 0.054158 | -0.21148 | -0.053378
4 | 36 | 0.24955 | 0.15971 | 1.2572e-09 | 0 | 0 | 0 | 0 | 0 | 1 | -90 | 90 | -0.29028 | -0.073852 | 0.29051 | 0.073996
5 | 28 | 2.8503 | 1.8242 | 4.7864e-09 | 0 | 0 | 0 | 0 | 0 | 1 | -90 | 90 | 0.111 | 0.028049 | -0.11062 | -0.027806
5 | 6 | 2.946 | 1.8854 | 4.9471e-09 | 0 | 0 | 0 | 0 | 0 | 1 | -90 | 90 | 0.056873 | 0.014384 | -0.05677 | -0.014318
5 | 7 | 6.4146 | 4.1053 | 1.0772e-08 | 0 | 0 | 0 | 0 | 0 | 1 | -90 | 90 | 0.015919 | 0.0039988 | -0.015901 | -0.0039886
5 | 27 | 2.3122 | 1.4798 | 3.8827e-09 | 0 | 0 | 0 | 0 | 0 | 1 | -90 | 90 | 0.027688 | 0.0069463 | -0.027668 | -0.0069344
36 | 35 | 0.55902 | 0.35777 | 2.8162e-09 | 0 | 0 | 0 | 0 | 0 | 1 | -90 | 90 | -0.31318 | -0.079677 | 0.31376 | 0.080052
28 | 29 | 1.8387 | 1.1768 | 3.0877e-09 | 0 | 0 | 0 | 0 | 0 | 1 | -90 | 90 | 0.082918 | 0.020864 | -0.08278 | -0.020776
6 | 8 | 6.4644 | 4.1372 | 1.0856e-08 | 0 | 0 | 0 | 0 | 0 | 1 | -90 | 90 | 0.041254 | 0.010427 | -0.041134 | -0.010352
6 | 33 | 2.4802 | 1.5873 | 4.1649e-09 | 0 | 0 | 0 | 0 | 0 | 1 | -90 | 90 | 0.015516 | 0.0038909 | -0.01551 | -0.0038871
7 | 22 | 3.7001 | 2.3681 | 6.2135e-09 | 0 | 0 | 0 | 0 | 0 | 1 | -90 | 90 | 0.015901 | 0.0039886 | -0.015891 | -0.0039827
8 | 19 | 2.1933 | 1.4037 | 3.6832e-09 | 0 | 0 | 0 | 0 | 0 | 1 | -90 | 90 | 0.041134 | 0.010352 | -0.041094 | -0.010326
19 | 18 | 1.2259 | 0.78458 | 2.0586e-09 | 0 | 0 | 0 | 0 | 0 | 1 | -90 | 90 | 0.033645 | 0.0084595 | -0.03363 | -0.00845
13 | 14 | 8.091 | 5.1782 | 1.3587e-08 | 0 | 0 | 0 | 0 | 0 | 1 | -90 | 90 | 0.016733 | 0.0042052 | -0.016709 | -0.0041905
13 | 32 | 2.4378 | 1.5602 | 4.0937e-09 | 0 | 0 | 0 | 0 | 0 | 1 | -90 | 90 | -0.016733 | -0.0042052 | 0.016741 | 0.0042096
14 | 24 | 2.6369 | 1.6876 | 4.428e-09 | 0 | 0 | 0 | 0 | 0 | 1 | -90 | 90 | 0.016709 | 0.0041906 | -0.0167 | -0.0041858
32 | 21 | 1.4085 | 0.90142 | 2.3652e-09 | 0 | 0 | 0 | 0 | 0 | 1 | -90 | 90 | -0.026137 | -0.0065645 | 0.026148 | 0.006571
24 | 23 | 0.29185 | 0.18679 | 4.901e-10 | 0 | 0 | 0 | 0 | 0 | 1 | -90 | 90 | 0.013301 | 0.0033338 | -0.0133 | -0.0033335
35 | 34 | 1.6803 | 1.0754 | 2.8216e-09 | 0 | 0 | 0 | 0 | 0 | 1 | -90 | 90 | 0.13689 | 0.034576 | -0.13655 | -0.034362
29 | 30 | 1.8276 | 1.1697 | 3.069e-09 | 0 | 0 | 0 | 0 | 0 | 1 | -90 | 90 | 0.055217 | 0.013868 | -0.055156 | -0.013829
18 | 20 | 0.98606 | 0.63108 | 1.6559e-09 | 0 | 0 | 0 | 0 | 0 | 1 | -90 | 90 | 0.026158 | 0.0065773 | -0.02615 | -0.0065727
15 | 16 | 1.6071 | 1.0285 | 2.6987e-09 | 0 | 0 | 0 | 0 | 0 | 1 | -90 | 90 | -0.034847 | -0.0087335 | 0.034868 | 0.0087467
16 | 17 | 1.7034 | 1.0902 | 2.8605e-09 | 0 | 0 | 0 | 0 | 0 | 1 | -90 | 90 | -0.0743 | -0.018629 | 0.074402 | 0.018694
31 | 30 | 1.8325 | 1.1728 | 3.0772e-09 | 0 | 0 | 0 | 0 | 0 | 1 | -90 | 90 | -0.027667 | -0.0069341 | 0.027683 | 0.0069437
21 | 20 | 0.36797 | 0.2355 | 6.1792e-10 | 0 | 0 | 0 | 0 | 0 | 1 | -90 | 90 | -0.026148 | -0.006571 | 0.02615 | 0.0065727
23 | 25 | 0.22544 | 0.14428 | 3.7857e-10 | 0 | 0 | 0 | 0 | 0 | 1 | -90 | 90 | 0.0070282 | 0.0017615 | -0.0070281 | -0.0017614
17 | 34 | 1.7041 | 1.0906 | 2.8617e-09 | 0 | 0 | 0 | 0 | 0 | 1 | -90 | 90 | -0.1135 | -0.028494 | 0.11374 | 0.028645
25 | 26 | 0.34134 | 0.21846 | 5.732e-10 | 0 | 0 | 0 | 0 | 0 | 1 | -90 | 90 | 0.0051043 | 0.0012793 | -0.0051042 | -0.0012793