## bus_data
BUS_I | BUS_TYPE | Pd | Qd | Gs | Bs | area | Vm | Va | baseKV | zone | Vmax | Vmin
1 | 1 | 0.065667 | 0.016458 | 0 | 0 | 1 | 0.99969 | -0.0058807 | 0.4 | 1 | 1.1 | 0.9
2 | 1 | 0.091744 | 0.022993 | 0 | 0 | 1 | 0.9992 | -0.015334 | 0.4 | 1 | 1.1 | 0.9
3 | 3 | 0 | 0 | 0 | 0 | 1 | 1 | 0 | 0.4 | 1 | 1.1 | 0.9
4 | 1 | 0.068879 | 0.017263 | 0 | 0 | 1 | 0.99882 | -0.022698 | 0.4 | 1 | 1.1 | 0.9
6 | 1 | 0 | 0 | 0 | 0 | 1 | 0.97147 | -0.54676 | 0.4 | 1 | 1.1 | 0.9
8 | 1 | 0.061929 | 0.015521 | 0 | 0 | 1 | 0.98753 | -0.23969 | 0.4 | 1 | 1.1 | 0.9
7 | 1 | 0.094255 | 0.023622 | 0 | 0 | 1 | 0.9701 | -0.57399 | 0.4 | 1 | 1.1 | 0.9

## generator_data
GEN_BUS | PG | QG | QMAX | QMIN | VG | MBASE | GEN_STATUS | PMAX | PMIN
3 | 0.38601 | 0.09811 | 10 | -10 | 1 | 100 | 1 | 10 | 0

## branch_data
F_BUS | T_BUS | BR_R | BR_X | BR_B | RATE_A | RATE_B | RATE_C | TAP | SHIFT | BR_STATUS | ANGMIN | ANGMAX | P_in | Q_in | P_out | Q_out
1 | 2 | 0.26351 | 0.16864 | 8.85e-10 | 0 | 0 | 0 | 0 | 0 | 1 | -90 | 90 | 0.16072 | 0.040318 | -0.16065 | -0.040271
1 | 3 | 0.11645 | 0.074528 | 3.911e-10 | 0 | 0 | 0 | 0 | 0 | 1 | -90 | 90 | -0.22639 | -0.056775 | 0.22645 | 0.056816
2 | 4 | 0.47828 | 0.3061 | 8.0317e-10 | 0 | 0 | 0 | 0 | 0 | 1 | -90 | 90 | 0.068904 | 0.017278 | -0.068879 | -0.017263
3 | 6 | 25.258 | 16.1651 | 4.2415e-08 | 0 | 0 | 0 | 0 | 0 | 1 | -90 | 90 | 0.096911 | 0.025318 | -0.094377 | -0.023701
3 | 8 | 17.1312 | 10.964 | 2.8768e-08 | 0 | 0 | 0 | 0 | 0 | 1 | -90 | 90 | 0.062645 | 0.015976 | -0.061929 | -0.015521
6 | 7 | 1.2204 | 0.78105 | 2.0494e-09 | 0 | 0 | 0 | 0 | 0 | 1 | -90 | 90 | 0.094377 | 0.023701 | -0.094255 | -0.023622