## bus_data
BUS_I | BUS_TYPE | Pd | Qd | Gs | Bs | area | Vm | Va | baseKV | zone | Vmax | Vmin
1 | 1 | 0.029137 | 0.0073023 | 0 | 0 | 1 | 0.98514 | -0.28438 | 0.4 | 1 | 1.1 | 0.9
2 | 1 | 0 | 0 | 0 | 0 | 1 | 0.98544 | -0.27858 | 0.4 | 1 | 1.1 | 0.9
4 | 1 | 0 | 0 | 0 | 0 | 1 | 0.98677 | -0.25259 | 0.4 | 1 | 1.1 | 0.9
13 | 1 | 0 | 0 | 0 | 0 | 1 | 0.98324 | -0.32101 | 0.4 | 1 | 1.1 | 0.9
5 | 1 | 0 | 0 | 0 | 0 | 1 | 0.9845 | -0.29676 | 0.4 | 1 | 1.1 | 0.9
22 | 1 | 0.0047934 | 0.0012013 | 0 | 0 | 1 | 0.98818 | -0.22527 | 0.4 | 1 | 1.1 | 0.9
16 | 1 | 0 | 0 | 0 | 0 | 1 | 0.98294 | -0.32731 | 0.4 | 1 | 1.1 | 0.9
23 | 1 | 0.032738 | 0.0082048 | 0 | 0 | 1 | 0.98371 | -0.31215 | 0.4 | 1 | 1.1 | 0.9
6 | 1 | 0 | 0 | 0 | 0 | 1 | 0.99101 | -0.17096 | 0.4 | 1 | 1.1 | 0.9
9 | 1 | 0 | 0 | 0 | 0 | 1 | 0.99226 | -0.14691 | 0.4 | 1 | 1.1 | 0.9
21 | 1 | 0.014042 | 0.0035193 | 0 | 0 | 1 | 0.98987 | -0.19291 | 0.4 | 1 | 1.1 | 0.9
7 | 1 | 0 | 0 | 0 | 0 | 1 | 0.99532 | -0.088588 | 0.4 | 1 | 1.1 | 0.9
47 | 1 | 0.019981 | 0.0050076 | 0 | 0 | 1 | 0.99927 | -0.013816 | 0.4 | 1 | 1.1 | 0.9
8 | 1 | 0 | 0 | 0 | 0 | 1 | 0.98088 | -0.3674 | 0.4 | 1 | 1.1 | 0.9
11 | 1 | 0 | 0 | 0 | 0 | 1 | 0.98116 | -0.36176 | 0.4 | 1 | 1.1 | 0.9
49 | 1 | 0.0041388 | 0.0010373 | 0 | 0 | 1 | 0.98079 | -0.36904 | 0.4 | 1 | 1.1 | 0.9
24 | 1 | 0.024871 | 0.0062333 | 0 | 0 | 1 | 0.98776 | -0.23364 | 0.4 | 1 | 1.1 | 0.9
10 | 1 | 0 | 0 | 0 | 0 | 1 | 0.98667 | -0.25465 | 0.4 | 1 | 1.1 | 0.9
51 | 1 | 0.075922 | 0.019028 | 0 | 0 | 1 | 0.98022 | -0.38022 | 0.4 | 1 | 1.1 | 0.9
50 | 1 | 0.024704 | 0.0061914 | 0 | 0 | 1 | 0.98072 | -0.37056 | 0.4 | 1 | 1.1 | 0.9
45 | 1 | 0.0025776 | 0.000646 | 0 | 0 | 1 | 0.98306 | -0.32458 | 0.4 | 1 | 1.1 | 0.9
14 | 1 | 0 | 0 | 0 | 0 | 1 | 0.97457 | -0.49085 | 0.4 | 1 | 1.1 | 0.9
46 | 1 | 0.012369 | 0.0031 | 0 | 0 | 1 | 0.97308 | -0.52029 | 0.4 | 1 | 1.1 | 0.9
44 | 1 | 0.0021871 | 0.00054815 | 0 | 0 | 1 | 0.97487 | -0.48498 | 0.4 | 1 | 1.1 | 0.9
19 | 1 | 0.013053 | 0.0032713 | 0 | 0 | 1 | 0.98275 | -0.33096 | 0.4 | 1 | 1.1 | 0.9
48 | 3 | 0.055809 | 0.013987 | 0 | 0 | 1 | 1 | 0 | 0.4 | 1 | 1.1 | 0.9
20 | 1 | 0.008584 | 0.0021513 | 0 | 0 | 1 | 0.98241 | -0.33763 | 0.4 | 1 | 1.1 | 0.9
32 | 1 | 0.0093723 | 0.0023489 | 0 | 0 | 1 | 0.98301 | -0.32543 | 0.4 | 1 | 1.1 | 0.9
43 | 1 | 0.0064883 | 0.0016261 | 0 | 0 | 1 | 0.98232 | -0.33888 | 0.4 | 1 | 1.1 | 0.9
39 | 1 | 0.0016215 | 0.00040639 | 0 | 0 | 1 | 0.97506 | -0.4811 | 0.4 | 1 | 1.1 | 0.9
25 | 1 | 0.0056974 | 0.0014279 | 0 | 0 | 1 | 0.97608 | -0.46104 | 0.4 | 1 | 1.1 | 0.9
26 | 1 | 0.0016517 | 0.00041396 | 0 | 0 | 1 | 0.97549 | -0.4727 | 0.4 | 1 | 1.1 | 0.9
27 | 1 | 0.001767 | 0.00044286 | 0 | 0 | 1 | 0.9765 | -0.45282 | 0.4 | 1 | 1.1 | 0.9
28 | 1 | 0.0051222 | 0.0012837 | 0 | 0 | 1 | 0.97545 | -0.47358 | 0.4 | 1 | 1.1 | 0.9
29 | 1 | 0.0051458 | 0.0012897 | 0 | 0 | 1 | 0.97713 | -0.44054 | 0.4 | 1 | 1.1 | 0.9
38 | 1 | 0.0052255 | 0.0013096 | 0 | 0 | 1 | 0.97507 | -0.48092 | 0.4 | 1 | 1.1 | 0.9
40 | 1 | 0.0018359 | 0.00046013 | 0 | 0 | 1 | 0.97759 | -0.43152 | 0.4 | 1 | 1.1 | 0.9
37 | 1 | 0.0063971 | 0.0016033 | 0 | 0 | 1 | 0.97802 | -0.42303 | 0.4 | 1 | 1.1 | 0.9
30 | 1 | 0.0062872 | 0.0015757 | 0 | 0 | 1 | 0.98294 | -0.32693 | 0.4 | 1 | 1.1 | 0.9
31 | 1 | 0.0020129 | 0.00050448 | 0 | 0 | 1 | 0.98297 | -0.32635 | 0.4 | 1 | 1.1 | 0.9
33 | 1 | 0.0062849 | 0.0015751 | 0 | 0 | 1 | 0.9789 | -0.4057 | 0.4 | 1 | 1.1 | 0.9
34 | 1 | 0.0020715 | 0.00051916 | 0 | 0 | 1 | 0.97944 | -0.3953 | 0.4 | 1 | 1.1 | 0.9
35 | 1 | 0.0020498 | 0.00051373 | 0 | 0 | 1 | 0.97859 | -0.41179 | 0.4 | 1 | 1.1 | 0.9
36 | 1 | 0.071906 | 0.018021 | 0 | 0 | 1 | 0.9795 | -0.39404 | 0.4 | 1 | 1.1 | 0.9
41 | 1 | 0.0063046 | 0.0015801 | 0 | 0 | 1 | 0.98008 | -0.38277 | 0.4 | 1 | 1.1 | 0.9
42 | 1 | 0.0018773 | 0.00047051 | 0 | 0 | 1 | 0.98129 | -0.35902 | 0.4 | 1 | 1.1 | 0.9

## generator_data
GEN_BUS | PG | QG | QMAX | QMIN | VG | MBASE | GEN_STATUS | PMAX | PMIN
48 | 0.48096 | 0.12322 | 10 | -10 | 1 | 100 | 1 | 10 | 0

## branch_data
F_BUS | T_BUS | BR_R | BR_X | BR_B | RATE_A | RATE_B | RATE_C | TAP | SHIFT | BR_STATUS | ANGMIN | ANGMAX | P_in | Q_in | P_out | Q_out
1 | 2 | 0.86659 | 0.55462 | 1.4552e-09 | 0 | 0 | 0 | 0 | 0 | 1 | -90 | 90 | -0.029136 | -0.0073024 | 0.029145 | 0.0073074
2 | 4 | 3.8877 | 2.4881 | 6.5285e-09 | 0 | 0 | 0 | 0 | 0 | 1 | -90 | 90 | -0.029145 | -0.0073074 | 0.029181 | 0.0073299
4 | 13 | 1.7896 | 1.1453 | 1.2021e-08 | 0 | 0 | 0 | 0 | 0 | 1 | -90 | 90 | 0.16748 | 0.042449 | -0.16693 | -0.042099
4 | 5 | 3.5374 | 2.264 | 5.9403e-09 | 0 | 0 | 0 | 0 | 0 | 1 | -90 | 90 | 0.054551 | 0.013738 | -0.054436 | -0.013665
4 | 22 | 0.4781 | 0.30598 | 3.2114e-09 | 0 | 0 | 0 | 0 | 0 | 1 | -90 | 90 | -0.25121 | -0.063517 | 0.25154 | 0.063728
13 | 45 | 0.093242 | 0.059675 | 6.2631e-10 | 0 | 0 | 0 | 0 | 0 | 1 | -90 | 90 | 0.16693 | 0.0421 | -0.1669 | -0.042081
5 | 16 | 6.1238 | 3.9192 | 1.0283e-08 | 0 | 0 | 0 | 0 | 0 | 1 | -90 | 90 | 0.021675 | 0.0054454 | -0.021643 | -0.0054262
5 | 23 | 2.0406 | 1.306 | 3.4267e-09 | 0 | 0 | 0 | 0 | 0 | 1 | -90 | 90 | 0.032761 | 0.0082199 | -0.032737 | -0.0082049
22 | 21 | 0.55731 | 0.35668 | 3.7435e-09 | 0 | 0 | 0 | 0 | 0 | 1 | -90 | 90 | -0.25634 | -0.064929 | 0.25674 | 0.065184
16 | 19 | 0.72929 | 0.46675 | 1.2247e-09 | 0 | 0 | 0 | 0 | 0 | 1 | -90 | 90 | 0.021643 | 0.0054262 | -0.021639 | -0.0054239
6 | 9 | 0.39467 | 0.25259 | 2.6511e-09 | 0 | 0 | 0 | 0 | 0 | 1 | -90 | 90 | -0.27106 | -0.068886 | 0.27138 | 0.069087
6 | 21 | 0.35918 | 0.22987 | 2.4126e-09 | 0 | 0 | 0 | 0 | 0 | 1 | -90 | 90 | 0.27106 | 0.068886 | -0.27078 | -0.068703
9 | 24 | 2.9389 | 1.8809 | 4.9352e-09 | 0 | 0 | 0 | 0 | 0 | 1 | -90 | 90 | 0.1309 | 0.033298 | -0.13036 | -0.03295
9 | 7 | 0.64828 | 0.4149 | 4.3546e-09 | 0 | 0 | 0 | 0 | 0 | 1 | -90 | 90 | -0.40228 | -0.10238 | 0.40342 | 0.10311
7 | 47 | 0.83697 | 0.53566 | 5.622e-09 | 0 | 0 | 0 | 0 | 0 | 1 | -90 | 90 | -0.40342 | -0.10311 | 0.40488 | 0.10405
47 | 48 | 0.14796 | 0.094695 | 9.9387e-10 | 0 | 0 | 0 | 0 | 0 | 1 | -90 | 90 | -0.42486 | -0.10905 | 0.42515 | 0.10924
8 | 11 | 5.8722 | 3.7582 | 9.861e-09 | 0 | 0 | 0 | 0 | 0 | 1 | -90 | 90 | -0.0041391 | -0.0010372 | 0.0041402 | 0.001037
8 | 49 | 1.7078 | 1.093 | 2.8679e-09 | 0 | 0 | 0 | 0 | 0 | 1 | -90 | 90 | 0.0041391 | 0.0010372 | -0.0041388 | -0.0010373
11 | 51 | 1.0481 | 0.6708 | 1.7601e-09 | 0 | 0 | 0 | 0 | 0 | 1 | -90 | 90 | 0.075988 | 0.019071 | -0.075921 | -0.019028
11 | 50 | 1.5357 | 0.98285 | 2.5789e-09 | 0 | 0 | 0 | 0 | 0 | 1 | -90 | 90 | 0.024714 | 0.0061979 | -0.024704 | -0.0061915
11 | 10 | 4.4363 | 2.8393 | 7.4498e-09 | 0 | 0 | 0 | 0 | 0 | 1 | -90 | 90 | -0.10484 | -0.026305 | 0.10538 | 0.026649
24 | 10 | 0.87626 | 0.56081 | 1.4715e-09 | 0 | 0 | 0 | 0 | 0 | 1 | -90 | 90 | 0.10549 | 0.026717 | -0.10538 | -0.026649
45 | 32 | 0.20795 | 0.13309 | 3.492e-10 | 0 | 0 | 0 | 0 | 0 | 1 | -90 | 90 | 0.017674 | 0.0044298 | -0.017673 | -0.0044294
45 | 43 | 0.4239 | 0.2713 | 1.4237e-09 | 0 | 0 | 0 | 0 | 0 | 1 | -90 | 90 | 0.14665 | 0.037006 | -0.14655 | -0.036942
14 | 46 | 10.1135 | 6.4726 | 1.6983e-08 | 0 | 0 | 0 | 0 | 0 | 1 | -90 | 90 | 0.012386 | 0.0031096 | -0.012369 | -0.0031001
14 | 44 | 2.0209 | 1.2934 | 3.3937e-09 | 0 | 0 | 0 | 0 | 0 | 1 | -90 | 90 | -0.012386 | -0.0031096 | 0.01239 | 0.0031115
44 | 39 | 1.137 | 0.72765 | 1.9093e-09 | 0 | 0 | 0 | 0 | 0 | 1 | -90 | 90 | -0.014577 | -0.0036596 | 0.01458 | 0.0036612
19 | 20 | 3.3618 | 2.1515 | 5.6453e-09 | 0 | 0 | 0 | 0 | 0 | 1 | -90 | 90 | 0.0085866 | 0.0021526 | -0.0085839 | -0.0021514
32 | 31 | 0.48008 | 0.30725 | 8.0618e-10 | 0 | 0 | 0 | 0 | 0 | 1 | -90 | 90 | 0.0083006 | 0.0020804 | -0.0083002 | -0.0020803
43 | 42 | 0.62379 | 0.39923 | 1.0475e-09 | 0 | 0 | 0 | 0 | 0 | 1 | -90 | 90 | 0.14007 | 0.035316 | -0.13993 | -0.035229
39 | 38 | 0.046666 | 0.029866 | 7.8365e-11 | 0 | 0 | 0 | 0 | 0 | 1 | -90 | 90 | -0.016201 | -0.0040676 | 0.016201 | 0.0040677
25 | 26 | 1.7661 | 1.1303 | 2.9658e-09 | 0 | 0 | 0 | 0 | 0 | 1 | -90 | 90 | 0.028225 | 0.0070901 | -0.028209 | -0.0070803
25 | 27 | 1.0365 | 0.66334 | 1.7405e-09 | 0 | 0 | 0 | 0 | 0 | 1 | -90 | 90 | -0.033922 | -0.008518 | 0.033935 | 0.0085264
26 | 28 | 0.14218 | 0.090997 | 2.3876e-10 | 0 | 0 | 0 | 0 | 0 | 1 | -90 | 90 | 0.026557 | 0.0066664 | -0.026556 | -0.0066657
27 | 29 | 1.4726 | 0.94243 | 2.4728e-09 | 0 | 0 | 0 | 0 | 0 | 1 | -90 | 90 | -0.035702 | -0.0089692 | 0.035723 | 0.0089824
28 | 38 | 1.461 | 0.93506 | 2.4535e-09 | 0 | 0 | 0 | 0 | 0 | 1 | -90 | 90 | 0.021434 | 0.0053819 | -0.021426 | -0.0053773
29 | 40 | 0.94737 | 0.60632 | 1.5909e-09 | 0 | 0 | 0 | 0 | 0 | 1 | -90 | 90 | -0.040869 | -0.010272 | 0.040887 | 0.010283
40 | 37 | 0.85273 | 0.54575 | 1.432e-09 | 0 | 0 | 0 | 0 | 0 | 1 | -90 | 90 | -0.042722 | -0.010743 | 0.04274 | 0.010754
37 | 35 | 0.98354 | 0.62946 | 1.6516e-09 | 0 | 0 | 0 | 0 | 0 | 1 | -90 | 90 | -0.049137 | -0.012358 | 0.049163 | 0.012374
30 | 31 | 0.40002 | 0.25601 | 6.7175e-10 | 0 | 0 | 0 | 0 | 0 | 1 | -90 | 90 | -0.0062872 | -0.0015758 | 0.0062874 | 0.0015758
33 | 34 | 0.77904 | 0.49858 | 1.3082e-09 | 0 | 0 | 0 | 0 | 0 | 1 | -90 | 90 | -0.057513 | -0.014473 | 0.057541 | 0.014491
33 | 35 | 0.51213 | 0.32776 | 8.6001e-10 | 0 | 0 | 0 | 0 | 0 | 1 | -90 | 90 | 0.051228 | 0.012897 | -0.051213 | -0.012888
34 | 36 | 0.091328 | 0.05845 | 1.5337e-10 | 0 | 0 | 0 | 0 | 0 | 1 | -90 | 90 | -0.059613 | -0.01501 | 0.059616 | 0.015012
36 | 41 | 0.36933 | 0.23637 | 6.202e-10 | 0 | 0 | 0 | 0 | 0 | 1 | -90 | 90 | -0.13152 | -0.033034 | 0.13159 | 0.033079
41 | 42 | 0.74366 | 0.47594 | 1.2488e-09 | 0 | 0 | 0 | 0 | 0 | 1 | -90 | 90 | -0.1379 | -0.034659 | 0.13805 | 0.034759