## bus_data
BUS_I | BUS_TYPE | Pd | Qd | Gs | Bs | area | Vm | Va | baseKV | zone | Vmax | Vmin
1 | 1 | 0.0016861 | 0.00042257 | 0 | 0 | 1 | 0.97002 | -0.57921 | 0.4 | 1 | 1.1 | 0.9
2 | 1 | 0 | 0 | 0 | 0 | 1 | 0.97007 | -0.57827 | 0.4 | 1 | 1.1 | 0.9
3 | 1 | 0 | 0 | 0 | 0 | 1 | 0.97011 | -0.5773 | 0.4 | 1 | 1.1 | 0.9
4 | 1 | 0.0015355 | 0.00038482 | 0 | 0 | 1 | 0.97012 | -0.57713 | 0.4 | 1 | 1.1 | 0.9
5 | 1 | 0 | 0 | 0 | 0 | 1 | 0.97056 | -0.56849 | 0.4 | 1 | 1.1 | 0.9
8 | 1 | 0.0011715 | 0.00029361 | 0 | 0 | 1 | 0.97008 | -0.57803 | 0.4 | 1 | 1.1 | 0.9
6 | 1 | 0.00067691 | 0.00016965 | 0 | 0 | 1 | 0.97068 | -0.56609 | 0.4 | 1 | 1.1 | 0.9
7 | 1 | 0.0018419 | 0.00046163 | 0 | 0 | 1 | 0.97068 | -0.56603 | 0.4 | 1 | 1.1 | 0.9
33 | 1 | 0.0029552 | 0.00074065 | 0 | 0 | 1 | 0.97288 | -0.52255 | 0.4 | 1 | 1.1 | 0.9
32 | 1 | 0.0049222 | 0.0012336 | 0 | 0 | 1 | 0.97294 | -0.52145 | 0.4 | 1 | 1.1 | 0.9
162 | 1 | 0.0042028 | 0.0010533 | 0 | 0 | 1 | 0.97069 | -0.56597 | 0.4 | 1 | 1.1 | 0.9
10 | 1 | 0.0029843 | 0.00074793 | 0 | 0 | 1 | 0.97233 | -0.53353 | 0.4 | 1 | 1.1 | 0.9
31 | 1 | 0.0037696 | 0.00094475 | 0 | 0 | 1 | 0.97318 | -0.5167 | 0.4 | 1 | 1.1 | 0.9
24 | 1 | 0 | 0 | 0 | 0 | 1 | 0.97147 | -0.55046 | 0.4 | 1 | 1.1 | 0.9
11 | 1 | 0.0017768 | 0.00044531 | 0 | 0 | 1 | 0.97226 | -0.53486 | 0.4 | 1 | 1.1 | 0.9
12 | 1 | 0.0024757 | 0.00062046 | 0 | 0 | 1 | 0.97225 | -0.53502 | 0.4 | 1 | 1.1 | 0.9
13 | 1 | 0 | 0 | 0 | 0 | 1 | 0.97196 | -0.54071 | 0.4 | 1 | 1.1 | 0.9
25 | 1 | 0 | 0 | 0 | 0 | 1 | 0.97175 | -0.54491 | 0.4 | 1 | 1.1 | 0.9
30 | 1 | 0.0042614 | 0.001068 | 0 | 0 | 1 | 0.9716 | -0.54786 | 0.4 | 1 | 1.1 | 0.9
14 | 1 | 0.0035958 | 0.0009012 | 0 | 0 | 1 | 0.9745 | -0.49069 | 0.4 | 1 | 1.1 | 0.9
15 | 1 | 0.0018251 | 0.00045741 | 0 | 0 | 1 | 0.97418 | -0.49692 | 0.4 | 1 | 1.1 | 0.9
16 | 1 | 0.0023408 | 0.00058667 | 0 | 0 | 1 | 0.97486 | -0.4836 | 0.4 | 1 | 1.1 | 0.9
22 | 1 | 0.0024404 | 0.00061161 | 0 | 0 | 1 | 0.97423 | -0.49605 | 0.4 | 1 | 1.1 | 0.9
17 | 1 | 0 | 0 | 0 | 0 | 1 | 0.97383 | -0.50385 | 0.4 | 1 | 1.1 | 0.9
18 | 1 | 0 | 0 | 0 | 0 | 1 | 0.97507 | -0.47947 | 0.4 | 1 | 1.1 | 0.9
19 | 1 | 0.0044656 | 0.0011192 | 0 | 0 | 1 | 0.97366 | -0.50715 | 0.4 | 1 | 1.1 | 0.9
20 | 1 | 0.0017123 | 0.00042915 | 0 | 0 | 1 | 0.9746 | -0.48875 | 0.4 | 1 | 1.1 | 0.9
21 | 1 | 0.0016751 | 0.00041982 | 0 | 0 | 1 | 0.97551 | -0.47072 | 0.4 | 1 | 1.1 | 0.9
35 | 1 | 0.0030112 | 0.00075468 | 0 | 0 | 1 | 0.97421 | -0.49628 | 0.4 | 1 | 1.1 | 0.9
36 | 1 | 0.0027343 | 0.00068527 | 0 | 0 | 1 | 0.97564 | -0.4681 | 0.4 | 1 | 1.1 | 0.9
119 | 1 | 0.0021595 | 0.00054121 | 0 | 0 | 1 | 0.97378 | -0.5049 | 0.4 | 1 | 1.1 | 0.9
29 | 1 | 0 | 0 | 0 | 0 | 1 | 0.97599 | -0.46131 | 0.4 | 1 | 1.1 | 0.9
163 | 1 | 0.0010621 | 0.00026618 | 0 | 0 | 1 | 0.9716 | -0.54794 | 0.4 | 1 | 1.1 | 0.9
27 | 1 | 0 | 0 | 0 | 0 | 1 | 0.97588 | -0.46356 | 0.4 | 1 | 1.1 | 0.9
28 | 1 | 0 | 0 | 0 | 0 | 1 | 0.97553 | -0.47043 | 0.4 | 1 | 1.1 | 0.9
57 | 1 | 0.0086476 | 0.0021673 | 0 | 0 | 1 | 0.97565 | -0.46797 | 0.4 | 1 | 1.1 | 0.9
161 | 1 | 0.004401 | 0.001103 | 0 | 0 | 1 | 0.97547 | -0.47149 | 0.4 | 1 | 1.1 | 0.9
62 | 1 | 0.0026511 | 0.00066442 | 0 | 0 | 1 | 0.97607 | -0.45979 | 0.4 | 1 | 1.1 | 0.9
58 | 1 | 0.013686 | 0.0034301 | 0 | 0 | 1 | 0.97529 | -0.47519 | 0.4 | 1 | 1.1 | 0.9
89 | 1 | 0.0029855 | 0.00074823 | 0 | 0 | 1 | 0.97682 | -0.445 | 0.4 | 1 | 1.1 | 0.9
118 | 1 | 0.00099947 | 0.00025049 | 0 | 0 | 1 | 0.97361 | -0.50822 | 0.4 | 1 | 1.1 | 0.9
37 | 1 | 0.0024866 | 0.0006232 | 0 | 0 | 1 | 0.98188 | -0.34632 | 0.4 | 1 | 1.1 | 0.9
38 | 1 | 0.0027078 | 0.00067864 | 0 | 0 | 1 | 0.98185 | -0.34691 | 0.4 | 1 | 1.1 | 0.9
39 | 1 | 0 | 0 | 0 | 0 | 1 | 0.98199 | -0.34413 | 0.4 | 1 | 1.1 | 0.9
40 | 1 | 0 | 0 | 0 | 0 | 1 | 0.98211 | -0.3419 | 0.4 | 1 | 1.1 | 0.9
43 | 1 | 0.002088 | 0.00052331 | 0 | 0 | 1 | 0.98206 | -0.34282 | 0.4 | 1 | 1.1 | 0.9
44 | 1 | 0.003409 | 0.00085436 | 0 | 0 | 1 | 0.98222 | -0.33964 | 0.4 | 1 | 1.1 | 0.9
42 | 1 | 0 | 0 | 0 | 0 | 1 | 0.98203 | -0.34329 | 0.4 | 1 | 1.1 | 0.9
86 | 1 | 0.0011635 | 0.0002916 | 0 | 0 | 1 | 0.98197 | -0.34436 | 0.4 | 1 | 1.1 | 0.9
84 | 1 | 0.0014161 | 0.00035491 | 0 | 0 | 1 | 0.98232 | -0.33753 | 0.4 | 1 | 1.1 | 0.9
56 | 1 | 0.00086013 | 0.00021557 | 0 | 0 | 1 | 0.98204 | -0.34313 | 0.4 | 1 | 1.1 | 0.9
53 | 1 | 0.00085368 | 0.00021395 | 0 | 0 | 1 | 0.98224 | -0.33927 | 0.4 | 1 | 1.1 | 0.9
73 | 1 | 0 | 0 | 0 | 0 | 1 | 0.98018 | -0.37934 | 0.4 | 1 | 1.1 | 0.9
69 | 1 | 0 | 0 | 0 | 0 | 1 | 0.97939 | -0.39473 | 0.4 | 1 | 1.1 | 0.9
71 | 1 | 0 | 0 | 0 | 0 | 1 | 0.97883 | -0.4057 | 0.4 | 1 | 1.1 | 0.9
67 | 1 | 0.0018915 | 0.00047406 | 0 | 0 | 1 | 0.97877 | -0.4069 | 0.4 | 1 | 1.1 | 0.9
85 | 1 | 0.0007835 | 0.00019636 | 0 | 0 | 1 | 0.98257 | -0.33281 | 0.4 | 1 | 1.1 | 0.9
155 | 1 | 0.0008624 | 0.00021614 | 0 | 0 | 1 | 0.98203 | -0.34337 | 0.4 | 1 | 1.1 | 0.9
54 | 1 | 0.00087515 | 0.00021933 | 0 | 0 | 1 | 0.98224 | -0.33926 | 0.4 | 1 | 1.1 | 0.9
45 | 1 | 0.0018218 | 0.00045658 | 0 | 0 | 1 | 0.98565 | -0.27312 | 0.4 | 1 | 1.1 | 0.9
46 | 1 | 0.0025217 | 0.00063201 | 0 | 0 | 1 | 0.9856 | -0.2742 | 0.4 | 1 | 1.1 | 0.9
47 | 1 | 0.0012151 | 0.00030454 | 0 | 0 | 1 | 0.98574 | -0.27145 | 0.4 | 1 | 1.1 | 0.9
48 | 1 | 0.0025283 | 0.00063364 | 0 | 0 | 1 | 0.98554 | -0.2754 | 0.4 | 1 | 1.1 | 0.9
49 | 1 | 0 | 0 | 0 | 0 | 1 | 0.98589 | -0.26843 | 0.4 | 1 | 1.1 | 0.9
50 | 1 | 0.0011063 | 0.00027726 | 0 | 0 | 1 | 0.98632 | -0.26013 | 0.4 | 1 | 1.1 | 0.9
52 | 1 | 0 | 0 | 0 | 0 | 1 | 0.98305 | -0.32339 | 0.4 | 1 | 1.1 | 0.9
90 | 1 | 0.00082132 | 0.00020584 | 0 | 0 | 1 | 0.98702 | -0.24677 | 0.4 | 1 | 1.1 | 0.9
51 | 1 | 0 | 0 | 0 | 0 | 1 | 0.98166 | -0.35046 | 0.4 | 1 | 1.1 | 0.9
153 | 1 | 0.00087654 | 0.00021968 | 0 | 0 | 1 | 0.98208 | -0.34231 | 0.4 | 1 | 1.1 | 0.9
148 | 1 | 0.0026533 | 0.00066499 | 0 | 0 | 1 | 0.97945 | -0.3936 | 0.4 | 1 | 1.1 | 0.9
81 | 1 | 0.00085905 | 0.0002153 | 0 | 0 | 1 | 0.9827 | -0.33017 | 0.4 | 1 | 1.1 | 0.9
78 | 1 | 0 | 0 | 0 | 0 | 1 | 0.98291 | -0.32608 | 0.4 | 1 | 1.1 | 0.9
91 | 1 | 0.00083455 | 0.00020916 | 0 | 0 | 1 | 0.98735 | -0.24034 | 0.4 | 1 | 1.1 | 0.9
80 | 1 | 0.00084993 | 0.00021301 | 0 | 0 | 1 | 0.98223 | -0.33929 | 0.4 | 1 | 1.1 | 0.9
82 | 1 | 0.034229 | 0.0085786 | 0 | 0 | 1 | 0.97917 | -0.399 | 0.4 | 1 | 1.1 | 0.9
79 | 1 | 0.00085824 | 0.0002151 | 0 | 0 | 1 | 0.98238 | -0.3365 | 0.4 | 1 | 1.1 | 0.9
76 | 1 | 0.0013057 | 0.00032725 | 0 | 0 | 1 | 0.98276 | -0.329 | 0.4 | 1 | 1.1 | 0.9
55 | 1 | 0 | 0 | 0 | 0 | 1 | 0.98239 | -0.3364 | 0.4 | 1 | 1.1 | 0.9
63 | 1 | 0.00086287 | 0.00021626 | 0 | 0 | 1 | 0.98261 | -0.33201 | 0.4 | 1 | 1.1 | 0.9
64 | 1 | 0.00086163 | 0.00021594 | 0 | 0 | 1 | 0.98234 | -0.33726 | 0.4 | 1 | 1.1 | 0.9
65 | 1 | 0.00088131 | 0.00022088 | 0 | 0 | 1 | 0.98268 | -0.33073 | 0.4 | 1 | 1.1 | 0.9
66 | 1 | 0.0008624 | 0.00021614 | 0 | 0 | 1 | 0.98233 | -0.3375 | 0.4 | 1 | 1.1 | 0.9
156 | 1 | 0.00085816 | 0.00021508 | 0 | 0 | 1 | 0.98202 | -0.34353 | 0.4 | 1 | 1.1 | 0.9
59 | 1 | 0 | 0 | 0 | 0 | 1 | 0.97801 | -0.42174 | 0.4 | 1 | 1.1 | 0.9
60 | 1 | 0.0024759 | 0.00062053 | 0 | 0 | 1 | 0.97876 | -0.40709 | 0.4 | 1 | 1.1 | 0.9
61 | 1 | 0.0020652 | 0.00051759 | 0 | 0 | 1 | 0.97767 | -0.42845 | 0.4 | 1 | 1.1 | 0.9
83 | 1 | 0.0016727 | 0.00041921 | 0 | 0 | 1 | 0.97765 | -0.4288 | 0.4 | 1 | 1.1 | 0.9
87 | 1 | 0.0023588 | 0.00059116 | 0 | 0 | 1 | 0.97756 | -0.43045 | 0.4 | 1 | 1.1 | 0.9
88 | 1 | 0.0032903 | 0.00082463 | 0 | 0 | 1 | 0.97687 | -0.44395 | 0.4 | 1 | 1.1 | 0.9
77 | 1 | 0.00096451 | 0.00024173 | 0 | 0 | 1 | 0.98274 | -0.32952 | 0.4 | 1 | 1.1 | 0.9
158 | 1 | 0.0008571 | 0.00021481 | 0 | 0 | 1 | 0.98232 | -0.33765 | 0.4 | 1 | 1.1 | 0.9
159 | 1 | 0.00088901 | 0.00022281 | 0 | 0 | 1 | 0.98232 | -0.33768 | 0.4 | 1 | 1.1 | 0.9
68 | 1 | 0.0030356 | 0.00076079 | 0 | 0 | 1 | 0.97816 | -0.41883 | 0.4 | 1 | 1.1 | 0.9
70 | 1 | 0.0030078 | 0.00075383 | 0 | 0 | 1 | 0.97816 | -0.41884 | 0.4 | 1 | 1.1 | 0.9
74 | 1 | 0.003718 | 0.00093182 | 0 | 0 | 1 | 0.9779 | -0.42383 | 0.4 | 1 | 1.1 | 0.9
72 | 1 | 0 | 0 | 0 | 0 | 1 | 0.97802 | -0.42143 | 0.4 | 1 | 1.1 | 0.9
75 | 1 | 0.0027892 | 0.00069904 | 0 | 0 | 1 | 0.97848 | -0.41244 | 0.4 | 1 | 1.1 | 0.9
134 | 1 | 0.0082775 | 0.0020745 | 0 | 0 | 1 | 0.97779 | -0.42598 | 0.4 | 1 | 1.1 | 0.9
121 | 1 | 0 | 0 | 0 | 0 | 1 | 0.97667 | -0.44787 | 0.4 | 1 | 1.1 | 0.9
135 | 1 | 0.0030068 | 0.00075356 | 0 | 0 | 1 | 0.9779 | -0.42384 | 0.4 | 1 | 1.1 | 0.9
132 | 1 | 0.0018201 | 0.00045615 | 0 | 0 | 1 | 0.97836 | -0.41493 | 0.4 | 1 | 1.1 | 0.9
120 | 1 | 0.036045 | 0.0090338 | 0 | 0 | 1 | 0.97564 | -0.46815 | 0.4 | 1 | 1.1 | 0.9
136 | 1 | 0.0031482 | 0.00078902 | 0 | 0 | 1 | 0.97787 | -0.4246 | 0.4 | 1 | 1.1 | 0.9
133 | 1 | 0.003102 | 0.00077743 | 0 | 0 | 1 | 0.97835 | -0.41512 | 0.4 | 1 | 1.1 | 0.9
92 | 1 | 0.00081995 | 0.0002055 | 0 | 0 | 1 | 0.98777 | -0.23237 | 0.4 | 1 | 1.1 | 0.9
93 | 1 | 0.00091984 | 0.00023053 | 0 | 0 | 1 | 0.98811 | -0.22568 | 0.4 | 1 | 1.1 | 0.9
139 | 1 | 0.00091054 | 0.0002282 | 0 | 0 | 1 | 0.98845 | -0.21917 | 0.4 | 1 | 1.1 | 0.9
138 | 1 | 0.0019396 | 0.00048611 | 0 | 0 | 1 | 0.99046 | -0.18074 | 0.4 | 1 | 1.1 | 0.9
94 | 1 | 0.0023086 | 0.0005786 | 0 | 0 | 1 | 0.97373 | -0.50565 | 0.4 | 1 | 1.1 | 0.9
95 | 1 | 0 | 0 | 0 | 0 | 1 | 0.97339 | -0.51248 | 0.4 | 1 | 1.1 | 0.9
96 | 1 | 0 | 0 | 0 | 0 | 1 | 0.97428 | -0.49492 | 0.4 | 1 | 1.1 | 0.9
97 | 1 | 0 | 0 | 0 | 0 | 1 | 0.97265 | -0.5271 | 0.4 | 1 | 1.1 | 0.9
99 | 1 | 0.0024986 | 0.0006262 | 0 | 0 | 1 | 0.97505 | -0.47968 | 0.4 | 1 | 1.1 | 0.9
164 | 1 | 0.020301 | 0.005088 | 0 | 0 | 1 | 0.97261 | -0.52787 | 0.4 | 1 | 1.1 | 0.9
98 | 1 | 0 | 0 | 0 | 0 | 1 | 0.97252 | -0.52962 | 0.4 | 1 | 1.1 | 0.9
143 | 1 | 0.0046316 | 0.0011608 | 0 | 0 | 1 | 0.97238 | -0.53239 | 0.4 | 1 | 1.1 | 0.9
140 | 1 | 0.0028085 | 0.00070387 | 0 | 0 | 1 | 0.9724 | -0.53205 | 0.4 | 1 | 1.1 | 0.9
100 | 1 | 0.002321 | 0.0005817 | 0 | 0 | 1 | 0.97515 | -0.47774 | 0.4 | 1 | 1.1 | 0.9
141 | 1 | 0.006941 | 0.0017396 | 0 | 0 | 1 | 0.97189 | -0.54207 | 0.4 | 1 | 1.1 | 0.9
101 | 1 | 0.0019574 | 0.00049057 | 0 | 0 | 1 | 0.99386 | -0.11627 | 0.4 | 1 | 1.1 | 0.9
102 | 1 | 0.0011813 | 0.00029605 | 0 | 0 | 1 | 0.99362 | -0.12094 | 0.4 | 1 | 1.1 | 0.9
103 | 1 | 0 | 0 | 0 | 0 | 1 | 0.9945 | -0.10383 | 0.4 | 1 | 1.1 | 0.9
104 | 1 | 0.0034643 | 0.00086825 | 0 | 0 | 1 | 0.99304 | -0.13211 | 0.4 | 1 | 1.1 | 0.9
105 | 1 | 0.0050165 | 0.0012572 | 0 | 0 | 1 | 0.9936 | -0.12102 | 0.4 | 1 | 1.1 | 0.9
106 | 1 | 0.0010957 | 0.00027461 | 0 | 0 | 1 | 0.99469 | -0.1003 | 0.4 | 1 | 1.1 | 0.9
107 | 1 | 0.0009678 | 0.00024255 | 0 | 0 | 1 | 0.993 | -0.13287 | 0.4 | 1 | 1.1 | 0.9
108 | 1 | 0.0023277 | 0.00058338 | 0 | 0 | 1 | 0.9933 | -0.12659 | 0.4 | 1 | 1.1 | 0.9
109 | 1 | 0 | 0 | 0 | 0 | 1 | 0.99541 | -0.08666 | 0.4 | 1 | 1.1 | 0.9
160 | 1 | 0.0071153 | 0.0017833 | 0 | 0 | 1 | 0.99294 | -0.13394 | 0.4 | 1 | 1.1 | 0.9
126 | 1 | 0.0020578 | 0.00051572 | 0 | 0 | 1 | 0.99325 | -0.12761 | 0.4 | 1 | 1.1 | 0.9
152 | 1 | 0.0068244 | 0.0017104 | 0 | 0 | 1 | 0.99888 | -0.021039 | 0.4 | 1 | 1.1 | 0.9
130 | 1 | 0 | 0 | 0 | 0 | 1 | 0.99539 | -0.087044 | 0.4 | 1 | 1.1 | 0.9
125 | 1 | 0 | 0 | 0 | 0 | 1 | 0.99155 | -0.15999 | 0.4 | 1 | 1.1 | 0.9
154 | 3 | 0.0074941 | 0.0018782 | 0 | 0 | 1 | 1 | 0 | 0.4 | 1 | 1.1 | 0.9
131 | 1 | 0.0016575 | 0.0004154 | 0 | 0 | 1 | 0.9953 | -0.088737 | 0.4 | 1 | 1.1 | 0.9
129 | 1 | 0 | 0 | 0 | 0 | 1 | 0.99533 | -0.088073 | 0.4 | 1 | 1.1 | 0.9
110 | 1 | 0.0013197 | 0.00033074 | 0 | 0 | 1 | 0.97323 | -0.5157 | 0.4 | 1 | 1.1 | 0.9
111 | 1 | 0.0042177 | 0.0010571 | 0 | 0 | 1 | 0.97316 | -0.51702 | 0.4 | 1 | 1.1 | 0.9
112 | 1 | 0.0012254 | 0.00030712 | 0 | 0 | 1 | 0.97338 | -0.51269 | 0.4 | 1 | 1.1 | 0.9
113 | 1 | 0.0010512 | 0.00026345 | 0 | 0 | 1 | 0.97316 | -0.51706 | 0.4 | 1 | 1.1 | 0.9
114 | 1 | 0.0020058 | 0.00050269 | 0 | 0 | 1 | 0.97342 | -0.51196 | 0.4 | 1 | 1.1 | 0.9
115 | 1 | 0.0013938 | 0.00034932 | 0 | 0 | 1 | 0.97315 | -0.5172 | 0.4 | 1 | 1.1 | 0.9
116 | 1 | 0.0013014 | 0.00032615 | 0 | 0 | 1 | 0.97346 | -0.51123 | 0.4 | 1 | 1.1 | 0.9
117 | 1 | 0.002039 | 0.00051102 | 0 | 0 | 1 | 0.97349 | -0.51049 | 0.4 | 1 | 1.1 | 0.9
122 | 1 | 0.0025934 | 0.00064997 | 0 | 0 | 1 | 0.99121 | -0.1666 | 0.4 | 1 | 1.1 | 0.9
123 | 1 | 0.0014661 | 0.00036743 | 0 | 0 | 1 | 0.99136 | -0.16368 | 0.4 | 1 | 1.1 | 0.9
124 | 1 | 0.0026357 | 0.00066056 | 0 | 0 | 1 | 0.99117 | -0.16734 | 0.4 | 1 | 1.1 | 0.9
127 | 1 | 0.0020506 | 0.00051393 | 0 | 0 | 1 | 0.99111 | -0.16831 | 0.4 | 1 | 1.1 | 0.9
137 | 1 | 0.0013456 | 0.00033724 | 0 | 0 | 1 | 0.99087 | -0.17292 | 0.4 | 1 | 1.1 | 0.9
128 | 1 | 0.0023604 | 0.00059158 | 0 | 0 | 1 | 0.9953 | -0.088773 | 0.4 | 1 | 1.1 | 0.9
149 | 1 | 0.0024771 | 0.00062082 | 0 | 0 | 1 | 0.99507 | -0.093189 | 0.4 | 1 | 1.1 | 0.9
150 | 1 | 0.0010161 | 0.00025466 | 0 | 0 | 1 | 0.99506 | -0.093259 | 0.4 | 1 | 1.1 | 0.9
142 | 1 | 0.010191 | 0.002554 | 0 | 0 | 1 | 0.97182 | -0.54351 | 0.4 | 1 | 1.1 | 0.9
144 | 1 | 0.0011455 | 0.00028708 | 0 | 0 | 1 | 0.97175 | -0.54473 | 0.4 | 1 | 1.1 | 0.9
145 | 1 | 0.0022304 | 0.00055899 | 0 | 0 | 1 | 0.97175 | -0.54475 | 0.4 | 1 | 1.1 | 0.9
146 | 1 | 0.00093546 | 0.00023445 | 0 | 0 | 1 | 0.97175 | -0.54484 | 0.4 | 1 | 1.1 | 0.9
151 | 1 | 0.0014528 | 0.00036412 | 0 | 0 | 1 | 0.99505 | -0.093455 | 0.4 | 1 | 1.1 | 0.9
157 | 1 | 0.00088815 | 0.00022259 | 0 | 0 | 1 | 0.98202 | -0.34355 | 0.4 | 1 | 1.1 | 0.9

## generator_data
GEN_BUS | PG | QG | QMAX | QMIN | VG | MBASE | GEN_STATUS | PMAX | PMIN
154 | 0.39587 | 0.10213 | 10 | -10 | 1 | 100 | 1 | 10 | 0

## branch_data
F_BUS | T_BUS | BR_R | BR_X | BR_B | RATE_A | RATE_B | RATE_C | TAP | SHIFT | BR_STATUS | ANGMIN | ANGMAX | P_in | Q_in | P_out | Q_out
1 | 2 | 2.3504 | 1.5043 | 3.947e-09 | 0 | 0 | 0 | 0 | 0 | 1 | -90 | 90 | -0.001686 | -0.00042259 | 0.0016861 | 0.00042227
2 | 3 | 2.4179 | 1.5475 | 4.0604e-09 | 0 | 0 | 0 | 0 | 0 | 1 | -90 | 90 | -0.0016861 | -0.00042227 | 0.0016862 | 0.00042194
3 | 4 | 0.4339 | 0.2777 | 7.2863e-10 | 0 | 0 | 0 | 0 | 0 | 1 | -90 | 90 | -0.0016862 | -0.00042194 | 0.0016862 | 0.00042188
4 | 5 | 8.294 | 5.3082 | 1.3928e-08 | 0 | 0 | 0 | 0 | 0 | 1 | -90 | 90 | -0.0043931 | -0.0010999 | 0.0043949 | 0.0010997
4 | 8 | 3.2365 | 2.0714 | 5.435e-09 | 0 | 0 | 0 | 0 | 0 | 1 | -90 | 90 | 0.0011715 | 0.00029315 | -0.0011715 | -0.00029363
5 | 6 | 2.3034 | 1.4742 | 3.8681e-09 | 0 | 0 | 0 | 0 | 0 | 1 | -90 | 90 | -0.0043949 | -0.0010997 | 0.0043954 | 0.0010997
6 | 7 | 0.049012 | 0.031368 | 8.2305e-11 | 0 | 0 | 0 | 0 | 0 | 1 | -90 | 90 | -0.0050723 | -0.0012693 | 0.0050723 | 0.0012693
7 | 162 | 0.038106 | 0.024388 | 6.399e-11 | 0 | 0 | 0 | 0 | 0 | 1 | -90 | 90 | -0.0069142 | -0.001731 | 0.0069142 | 0.001731
33 | 32 | 1.5775 | 1.0096 | 2.6491e-09 | 0 | 0 | 0 | 0 | 0 | 1 | -90 | 90 | -0.0029551 | -0.00074068 | 0.0029553 | 0.00074053
32 | 10 | 2.1618 | 1.3836 | 1.8151e-08 | 0 | 0 | 0 | 0 | 0 | 1 | -90 | 90 | 0.023711 | 0.0059503 | -0.023698 | -0.0059433
32 | 31 | 0.63901 | 0.40897 | 5.3654e-09 | 0 | 0 | 0 | 0 | 0 | 1 | -90 | 90 | -0.031589 | -0.0079245 | 0.031596 | 0.0079285
162 | 24 | 5.8943 | 3.7724 | 9.8982e-09 | 0 | 0 | 0 | 0 | 0 | 1 | -90 | 90 | -0.011117 | -0.0027843 | 0.011125 | 0.0027887
10 | 11 | 0.27264 | 0.17449 | 2.2892e-09 | 0 | 0 | 0 | 0 | 0 | 1 | -90 | 90 | 0.020714 | 0.0051953 | -0.020712 | -0.0051947
31 | 19 | 1.1474 | 0.73435 | 9.6341e-09 | 0 | 0 | 0 | 0 | 0 | 1 | -90 | 90 | -0.035365 | -0.0088733 | 0.035382 | 0.0088827
24 | 25 | 2.1098 | 1.3503 | 3.5429e-09 | 0 | 0 | 0 | 0 | 0 | 1 | -90 | 90 | -0.011125 | -0.0027887 | 0.011128 | 0.0027902
11 | 12 | 0.035267 | 0.022571 | 2.9611e-10 | 0 | 0 | 0 | 0 | 0 | 1 | -90 | 90 | 0.018936 | 0.0047494 | -0.018935 | -0.0047493
12 | 13 | 1.4666 | 0.93864 | 4.9257e-09 | 0 | 0 | 0 | 0 | 0 | 1 | -90 | 90 | 0.01646 | 0.0041288 | -0.016455 | -0.0041264
13 | 25 | 1.0805 | 0.6915 | 1.8144e-09 | 0 | 0 | 0 | 0 | 0 | 1 | -90 | 90 | 0.016455 | 0.0041264 | -0.016452 | -0.0041245
25 | 30 | 2.3441 | 1.5002 | 3.9363e-09 | 0 | 0 | 0 | 0 | 0 | 1 | -90 | 90 | 0.005324 | 0.0013343 | -0.0053233 | -0.0013342
30 | 163 | 0.32969 | 0.211 | 5.5363e-10 | 0 | 0 | 0 | 0 | 0 | 1 | -90 | 90 | 0.001062 | 0.00026614 | -0.001062 | -0.00026619
14 | 15 | 0.63737 | 0.40792 | 5.3516e-09 | 0 | 0 | 0 | 0 | 0 | 1 | -90 | 90 | 0.041704 | 0.010478 | -0.041692 | -0.010471
14 | 16 | 0.63329 | 0.40531 | 5.3173e-09 | 0 | 0 | 0 | 0 | 0 | 1 | -90 | 90 | -0.047741 | -0.01199 | 0.047757 | 0.012
14 | 22 | 9.3543 | 5.9867 | 1.5708e-08 | 0 | 0 | 0 | 0 | 0 | 1 | -90 | 90 | 0.0024409 | 0.00061054 | -0.0024403 | -0.00061163
15 | 17 | 0.74034 | 0.47382 | 6.2162e-09 | 0 | 0 | 0 | 0 | 0 | 1 | -90 | 90 | 0.039866 | 0.010013 | -0.039853 | -0.010006
16 | 18 | 0.3513 | 0.22483 | 2.9496e-09 | 0 | 0 | 0 | 0 | 0 | 1 | -90 | 90 | -0.050098 | -0.012587 | 0.050107 | 0.012593
17 | 19 | 0.35175 | 0.22512 | 2.9534e-09 | 0 | 0 | 0 | 0 | 0 | 1 | -90 | 90 | 0.039853 | 0.010006 | -0.039847 | -0.010002
18 | 20 | 1.761 | 1.127 | 2.9571e-09 | 0 | 0 | 0 | 0 | 0 | 1 | -90 | 90 | 0.022467 | 0.0056417 | -0.022457 | -0.0056356
18 | 21 | 0.51486 | 0.32951 | 4.323e-09 | 0 | 0 | 0 | 0 | 0 | 1 | -90 | 90 | -0.072575 | -0.018234 | 0.072605 | 0.018253
20 | 35 | 1.5474 | 0.99031 | 2.5984e-09 | 0 | 0 | 0 | 0 | 0 | 1 | -90 | 90 | 0.020745 | 0.0052064 | -0.020737 | -0.0052019
21 | 36 | 0.15063 | 0.096405 | 1.2648e-09 | 0 | 0 | 0 | 0 | 0 | 1 | -90 | 90 | -0.07428 | -0.018673 | 0.074289 | 0.018679
35 | 119 | 2.0685 | 1.3238 | 3.4736e-09 | 0 | 0 | 0 | 0 | 0 | 1 | -90 | 90 | 0.017726 | 0.0044472 | -0.017719 | -0.0044429
36 | 29 | 0.37733 | 0.24149 | 3.1682e-09 | 0 | 0 | 0 | 0 | 0 | 1 | -90 | 90 | -0.077023 | -0.019364 | 0.077048 | 0.01938
119 | 118 | 0.90772 | 0.58094 | 1.5243e-09 | 0 | 0 | 0 | 0 | 0 | 1 | -90 | 90 | 0.01556 | 0.0039017 | -0.015557 | -0.0039002
29 | 62 | 0.062611 | 0.040071 | 5.257e-10 | 0 | 0 | 0 | 0 | 0 | 1 | -90 | 90 | -0.1038 | -0.026087 | 0.1038 | 0.026092
29 | 27 | 0.36 | 0.2304 | 6.0454e-10 | 0 | 0 | 0 | 0 | 0 | 1 | -90 | 90 | 0.026748 | 0.0067077 | -0.026745 | -0.0067059
27 | 28 | 6.6539 | 4.2585 | 1.1174e-08 | 0 | 0 | 0 | 0 | 0 | 1 | -90 | 90 | 0.0044025 | 0.0011029 | -0.0044011 | -0.001103
27 | 57 | 0.84126 | 0.53841 | 1.4127e-09 | 0 | 0 | 0 | 0 | 0 | 1 | -90 | 90 | 0.022343 | 0.005603 | -0.022338 | -0.0056002
28 | 161 | 1.0302 | 0.65935 | 1.73e-09 | 0 | 0 | 0 | 0 | 0 | 1 | -90 | 90 | 0.0044011 | 0.001103 | -0.0044009 | -0.001103
57 | 58 | 2.2529 | 1.4419 | 3.7832e-09 | 0 | 0 | 0 | 0 | 0 | 1 | -90 | 90 | 0.01369 | 0.0034328 | -0.013686 | -0.0034302
62 | 89 | 0.59484 | 0.3807 | 4.9945e-09 | 0 | 0 | 0 | 0 | 0 | 1 | -90 | 90 | -0.10645 | -0.026757 | 0.10653 | 0.026804
89 | 88 | 0.041091 | 0.026298 | 3.4501e-10 | 0 | 0 | 0 | 0 | 0 | 1 | -90 | 90 | -0.10952 | -0.027552 | 0.10952 | 0.027556
118 | 117 | 0.66049 | 0.42271 | 1.1091e-09 | 0 | 0 | 0 | 0 | 0 | 1 | -90 | 90 | 0.014558 | 0.0036497 | -0.014556 | -0.0036488
37 | 38 | 0.93874 | 0.60079 | 1.5764e-09 | 0 | 0 | 0 | 0 | 0 | 1 | -90 | 90 | 0.0027078 | 0.00067854 | -0.0027078 | -0.00067865
37 | 39 | 1.823 | 1.1667 | 3.0613e-09 | 0 | 0 | 0 | 0 | 0 | 1 | -90 | 90 | -0.0051944 | -0.0013018 | 0.0051949 | 0.0013018
39 | 40 | 1.8565 | 1.1882 | 3.1175e-09 | 0 | 0 | 0 | 0 | 0 | 1 | -90 | 90 | -0.0051949 | -0.0013018 | 0.0051955 | 0.0013019
40 | 43 | 0.71487 | 0.45752 | 1.2005e-09 | 0 | 0 | 0 | 0 | 0 | 1 | -90 | 90 | 0.0055571 | 0.0013926 | -0.0055569 | -0.0013926
40 | 44 | 0.90747 | 0.58078 | 1.5239e-09 | 0 | 0 | 0 | 0 | 0 | 1 | -90 | 90 | -0.010753 | -0.0026945 | 0.010754 | 0.0026951
43 | 56 | 0.39284 | 0.25142 | 6.5968e-10 | 0 | 0 | 0 | 0 | 0 | 1 | -90 | 90 | 0.0034689 | 0.00086924 | -0.0034688 | -0.00086927
44 | 53 | 0.11303 | 0.072342 | 1.8981e-10 | 0 | 0 | 0 | 0 | 0 | 1 | -90 | 90 | -0.014163 | -0.0035494 | 0.014163 | 0.0035496
42 | 86 | 0.036238 | 0.023193 | 3.0427e-10 | 0 | 0 | 0 | 0 | 0 | 1 | -90 | 90 | 0.12816 | 0.032437 | -0.12815 | -0.032432
42 | 84 | 0.19568 | 0.12523 | 1.643e-09 | 0 | 0 | 0 | 0 | 0 | 1 | -90 | 90 | -0.12816 | -0.032436 | 0.12819 | 0.032459
86 | 73 | 1.196 | 0.76542 | 1.0042e-08 | 0 | 0 | 0 | 0 | 0 | 1 | -90 | 90 | 0.12699 | 0.032141 | -0.12678 | -0.032006
84 | 85 | 0.15843 | 0.1014 | 1.3303e-09 | 0 | 0 | 0 | 0 | 0 | 1 | -90 | 90 | -0.12961 | -0.032814 | 0.12964 | 0.032833
56 | 155 | 0.39233 | 0.25109 | 6.5882e-10 | 0 | 0 | 0 | 0 | 0 | 1 | -90 | 90 | 0.0026087 | 0.0006537 | -0.0026087 | -0.00065374
53 | 54 | 0.0042946 | 0.0027485 | 7.2117e-12 | 0 | 0 | 0 | 0 | 0 | 1 | -90 | 90 | -0.015017 | -0.0037635 | 0.015017 | 0.0037635
73 | 69 | 0.52502 | 0.33601 | 4.4083e-09 | 0 | 0 | 0 | 0 | 0 | 1 | -90 | 90 | 0.12678 | 0.032006 | -0.12668 | -0.031946
69 | 71 | 0.4347 | 0.27821 | 3.6499e-09 | 0 | 0 | 0 | 0 | 0 | 1 | -90 | 90 | 0.10885 | 0.027471 | -0.1088 | -0.027435
69 | 67 | 2.9344 | 1.878 | 4.9276e-09 | 0 | 0 | 0 | 0 | 0 | 1 | -90 | 90 | 0.017829 | 0.0044757 | -0.017819 | -0.0044695
71 | 72 | 0.6708 | 0.42931 | 5.6322e-09 | 0 | 0 | 0 | 0 | 0 | 1 | -90 | 90 | 0.10108 | 0.025501 | -0.10101 | -0.025453
71 | 75 | 3.7544 | 2.4028 | 6.3046e-09 | 0 | 0 | 0 | 0 | 0 | 1 | -90 | 90 | 0.0077142 | 0.0019337 | -0.0077117 | -0.0019327
67 | 68 | 3.2162 | 2.0584 | 5.4009e-09 | 0 | 0 | 0 | 0 | 0 | 1 | -90 | 90 | 0.015928 | 0.0039955 | -0.015919 | -0.0039902
85 | 81 | 0.088173 | 0.056431 | 7.4033e-10 | 0 | 0 | 0 | 0 | 0 | 1 | -90 | 90 | -0.13042 | -0.033029 | 0.13044 | 0.033039
155 | 156 | 0.3909 | 0.25017 | 6.5642e-10 | 0 | 0 | 0 | 0 | 0 | 1 | -90 | 90 | 0.0017463 | 0.0004376 | -0.0017463 | -0.00043766
54 | 55 | 0.77658 | 0.49701 | 1.3041e-09 | 0 | 0 | 0 | 0 | 0 | 1 | -90 | 90 | -0.015892 | -0.0039829 | 0.015894 | 0.0039841
45 | 46 | 0.92907 | 0.59461 | 1.5602e-09 | 0 | 0 | 0 | 0 | 0 | 1 | -90 | 90 | 0.0050504 | 0.0012654 | -0.0050501 | -0.0012654
45 | 47 | 1.0609 | 0.67897 | 1.7815e-09 | 0 | 0 | 0 | 0 | 0 | 1 | -90 | 90 | -0.0068721 | -0.001722 | 0.0068727 | 0.0017222
46 | 48 | 2.0604 | 1.3186 | 3.4599e-09 | 0 | 0 | 0 | 0 | 0 | 1 | -90 | 90 | 0.0025284 | 0.00063341 | -0.0025282 | -0.00063365
47 | 49 | 1.6278 | 1.0418 | 2.7335e-09 | 0 | 0 | 0 | 0 | 0 | 1 | -90 | 90 | -0.0080878 | -0.0020267 | 0.0080889 | 0.0020272
49 | 50 | 0.11216 | 0.071785 | 9.4177e-10 | 0 | 0 | 0 | 0 | 0 | 1 | -90 | 90 | -0.32534 | -0.082659 | 0.32547 | 0.082742
49 | 52 | 0.75948 | 0.48607 | 6.3768e-09 | 0 | 0 | 0 | 0 | 0 | 1 | -90 | 90 | 0.31725 | 0.080632 | -0.31641 | -0.080097
50 | 90 | 0.1801 | 0.11526 | 1.5122e-09 | 0 | 0 | 0 | 0 | 0 | 1 | -90 | 90 | -0.32658 | -0.083019 | 0.32679 | 0.083153
52 | 81 | 0.22543 | 0.14427 | 1.8928e-09 | 0 | 0 | 0 | 0 | 0 | 1 | -90 | 90 | 0.13134 | 0.033282 | -0.1313 | -0.033255
52 | 78 | 0.063437 | 0.0406 | 5.3264e-10 | 0 | 0 | 0 | 0 | 0 | 1 | -90 | 90 | 0.18507 | 0.046815 | -0.18505 | -0.0468
90 | 91 | 0.086624 | 0.055439 | 7.2732e-10 | 0 | 0 | 0 | 0 | 0 | 1 | -90 | 90 | -0.32761 | -0.083359 | 0.32771 | 0.083424
51 | 153 | 0.22278 | 0.14258 | 1.8705e-09 | 0 | 0 | 0 | 0 | 0 | 1 | -90 | 90 | -0.15889 | -0.040167 | 0.15895 | 0.040207
51 | 148 | 1.1769 | 0.75319 | 9.8813e-09 | 0 | 0 | 0 | 0 | 0 | 1 | -90 | 90 | 0.15889 | 0.040167 | -0.15856 | -0.039958
153 | 80 | 0.082362 | 0.052712 | 6.9154e-10 | 0 | 0 | 0 | 0 | 0 | 1 | -90 | 90 | -0.15983 | -0.040426 | 0.15985 | 0.040441
148 | 82 | 0.14951 | 0.095687 | 1.2553e-09 | 0 | 0 | 0 | 0 | 0 | 1 | -90 | 90 | 0.15591 | 0.039293 | -0.15586 | -0.039268
78 | 79 | 0.28081 | 0.17972 | 2.3578e-09 | 0 | 0 | 0 | 0 | 0 | 1 | -90 | 90 | 0.16166 | 0.040934 | -0.16158 | -0.040883
78 | 76 | 0.54147 | 0.34654 | 9.0928e-10 | 0 | 0 | 0 | 0 | 0 | 1 | -90 | 90 | 0.023389 | 0.005866 | -0.023386 | -0.005864
91 | 92 | 0.10711 | 0.068553 | 8.9937e-10 | 0 | 0 | 0 | 0 | 0 | 1 | -90 | 90 | -0.32854 | -0.083633 | 0.32867 | 0.083714
80 | 79 | 0.075464 | 0.048297 | 6.3363e-10 | 0 | 0 | 0 | 0 | 0 | 1 | -90 | 90 | -0.1607 | -0.040654 | 0.16072 | 0.040668
82 | 60 | 0.28672 | 0.1835 | 2.4074e-09 | 0 | 0 | 0 | 0 | 0 | 1 | -90 | 90 | 0.12164 | 0.030689 | -0.12159 | -0.030659
76 | 77 | 0.10047 | 0.064301 | 1.6872e-10 | 0 | 0 | 0 | 0 | 0 | 1 | -90 | 90 | 0.02208 | 0.0055368 | -0.022079 | -0.0055364
55 | 63 | 0.98147 | 0.62814 | 1.6482e-09 | 0 | 0 | 0 | 0 | 0 | 1 | -90 | 90 | -0.019364 | -0.0048536 | 0.019368 | 0.0048561
55 | 64 | 1.0677 | 0.68331 | 1.7929e-09 | 0 | 0 | 0 | 0 | 0 | 1 | -90 | 90 | 0.0034703 | 0.00086951 | -0.0034701 | -0.0008696
63 | 65 | 0.27472 | 0.17582 | 4.6133e-10 | 0 | 0 | 0 | 0 | 0 | 1 | -90 | 90 | -0.020231 | -0.0050723 | 0.020232 | 0.0050731
64 | 66 | 0.39267 | 0.25131 | 6.5939e-10 | 0 | 0 | 0 | 0 | 0 | 1 | -90 | 90 | 0.0026085 | 0.00065365 | -0.0026085 | -0.00065369
65 | 77 | 0.24814 | 0.15881 | 4.1669e-10 | 0 | 0 | 0 | 0 | 0 | 1 | -90 | 90 | -0.021114 | -0.005294 | 0.021115 | 0.0052947
66 | 158 | 0.39064 | 0.25001 | 6.5598e-10 | 0 | 0 | 0 | 0 | 0 | 1 | -90 | 90 | 0.0017461 | 0.00043755 | -0.0017461 | -0.00043761
156 | 157 | 0.115 | 0.073603 | 1.9312e-10 | 0 | 0 | 0 | 0 | 0 | 1 | -90 | 90 | 0.00088814 | 0.00022258 | -0.00088814 | -0.0002226
59 | 60 | 0.52983 | 0.33909 | 4.4487e-09 | 0 | 0 | 0 | 0 | 0 | 1 | -90 | 90 | -0.11903 | -0.029986 | 0.11911 | 0.030039
59 | 61 | 0.24233 | 0.15509 | 2.0347e-09 | 0 | 0 | 0 | 0 | 0 | 1 | -90 | 90 | 0.11903 | 0.029986 | -0.11899 | -0.029962
61 | 83 | 0.013089 | 0.0083772 | 1.099e-10 | 0 | 0 | 0 | 0 | 0 | 1 | -90 | 90 | 0.11693 | 0.029444 | -0.11692 | -0.029443
83 | 87 | 0.061618 | 0.039436 | 5.1737e-10 | 0 | 0 | 0 | 0 | 0 | 1 | -90 | 90 | 0.11525 | 0.029024 | -0.11524 | -0.029018
87 | 88 | 0.51331 | 0.32852 | 4.3099e-09 | 0 | 0 | 0 | 0 | 0 | 1 | -90 | 90 | 0.11288 | 0.028427 | -0.11281 | -0.02838
158 | 159 | 0.11962 | 0.076556 | 2.0087e-10 | 0 | 0 | 0 | 0 | 0 | 1 | -90 | 90 | 0.000889 | 0.00022279 | -0.000889 | -0.00022281
68 | 70 | 0.0056426 | 0.0036113 | 9.4755e-12 | 0 | 0 | 0 | 0 | 0 | 1 | -90 | 90 | 0.012883 | 0.0032294 | -0.012883 | -0.0032294
70 | 74 | 2.1656 | 1.386 | 3.6367e-09 | 0 | 0 | 0 | 0 | 0 | 1 | -90 | 90 | 0.0098753 | 0.0024755 | -0.0098729 | -0.0024744
74 | 135 | 0.009097 | 0.0058221 | 1.5276e-11 | 0 | 0 | 0 | 0 | 0 | 1 | -90 | 90 | 0.006155 | 0.0015425 | -0.006155 | -0.0015425
72 | 134 | 2.3534 | 1.5062 | 3.9521e-09 | 0 | 0 | 0 | 0 | 0 | 1 | -90 | 90 | 0.0082791 | 0.0020754 | -0.0082774 | -0.0020746
72 | 121 | 1.2254 | 0.78429 | 1.0289e-08 | 0 | 0 | 0 | 0 | 0 | 1 | -90 | 90 | 0.092727 | 0.023378 | -0.09261 | -0.023304
75 | 132 | 2.1709 | 1.3894 | 3.6456e-09 | 0 | 0 | 0 | 0 | 0 | 1 | -90 | 90 | 0.0049226 | 0.0012336 | -0.004922 | -0.0012336
121 | 120 | 0.93774 | 0.60015 | 7.8736e-09 | 0 | 0 | 0 | 0 | 0 | 1 | -90 | 90 | 0.09261 | 0.023304 | -0.09252 | -0.023247
135 | 136 | 1.0287 | 0.65835 | 1.7274e-09 | 0 | 0 | 0 | 0 | 0 | 1 | -90 | 90 | 0.0031483 | 0.00078895 | -0.0031482 | -0.00078904
132 | 133 | 0.25328 | 0.1621 | 4.2532e-10 | 0 | 0 | 0 | 0 | 0 | 1 | -90 | 90 | 0.0031019 | 0.00077742 | -0.0031019 | -0.00077745
120 | 100 | 0.72614 | 0.46473 | 6.0969e-09 | 0 | 0 | 0 | 0 | 0 | 1 | -90 | 90 | 0.056475 | 0.014213 | -0.056449 | -0.014197
92 | 93 | 0.089744 | 0.057436 | 7.5352e-10 | 0 | 0 | 0 | 0 | 0 | 1 | -90 | 90 | -0.32949 | -0.083919 | 0.3296 | 0.083987
93 | 139 | 0.087221 | 0.055821 | 7.3234e-10 | 0 | 0 | 0 | 0 | 0 | 1 | -90 | 90 | -0.33052 | -0.084218 | 0.33062 | 0.084284
139 | 138 | 0.51431 | 0.32916 | 4.3184e-09 | 0 | 0 | 0 | 0 | 0 | 1 | -90 | 90 | -0.33153 | -0.084512 | 0.33215 | 0.084906
138 | 137 | 0.10436 | 0.066791 | 8.7625e-10 | 0 | 0 | 0 | 0 | 0 | 1 | -90 | 90 | -0.33409 | -0.085392 | 0.33421 | 0.085473
94 | 95 | 0.58993 | 0.37756 | 4.9533e-09 | 0 | 0 | 0 | 0 | 0 | 1 | -90 | 90 | 0.049252 | 0.012369 | -0.049236 | -0.012359
94 | 96 | 0.88552 | 0.56674 | 7.4352e-09 | 0 | 0 | 0 | 0 | 0 | 1 | -90 | 90 | -0.051561 | -0.012947 | 0.051587 | 0.012963
95 | 97 | 1.2619 | 0.80761 | 1.0595e-08 | 0 | 0 | 0 | 0 | 0 | 1 | -90 | 90 | 0.049236 | 0.012359 | -0.049202 | -0.012338
96 | 99 | 1.2599 | 0.80636 | 1.0579e-08 | 0 | 0 | 0 | 0 | 0 | 1 | -90 | 90 | -0.051587 | -0.012963 | 0.051625 | 0.012986
97 | 164 | 0.16141 | 0.1033 | 2.7104e-10 | 0 | 0 | 0 | 0 | 0 | 1 | -90 | 90 | 0.020302 | 0.0050887 | -0.020301 | -0.0050882
97 | 98 | 0.36976 | 0.23665 | 3.1046e-09 | 0 | 0 | 0 | 0 | 0 | 1 | -90 | 90 | 0.0289 | 0.0072492 | -0.028897 | -0.0072473
99 | 100 | 0.15343 | 0.098195 | 1.2882e-09 | 0 | 0 | 0 | 0 | 0 | 1 | -90 | 90 | -0.054123 | -0.013612 | 0.054129 | 0.013616
98 | 143 | 2.5352 | 1.6225 | 4.2573e-09 | 0 | 0 | 0 | 0 | 0 | 1 | -90 | 90 | 0.004632 | 0.0011608 | -0.0046314 | -0.0011608
98 | 140 | 0.42551 | 0.27232 | 2.8582e-09 | 0 | 0 | 0 | 0 | 0 | 1 | -90 | 90 | 0.024265 | 0.0060865 | -0.024262 | -0.0060849
140 | 141 | 1.9793 | 1.2667 | 3.3237e-09 | 0 | 0 | 0 | 0 | 0 | 1 | -90 | 90 | 0.021454 | 0.005381 | -0.021443 | -0.0053748
141 | 142 | 0.42011 | 0.26887 | 7.0548e-10 | 0 | 0 | 0 | 0 | 0 | 1 | -90 | 90 | 0.014503 | 0.0036352 | -0.014502 | -0.0036346
101 | 102 | 1.6251 | 1.0401 | 2.729e-09 | 0 | 0 | 0 | 0 | 0 | 1 | -90 | 90 | 0.012738 | 0.0031951 | -0.012735 | -0.0031936
101 | 103 | 3.7509 | 2.4006 | 6.2987e-09 | 0 | 0 | 0 | 0 | 0 | 1 | -90 | 90 | -0.014696 | -0.0036857 | 0.014704 | 0.0036906
102 | 104 | 4.2795 | 2.7389 | 7.1865e-09 | 0 | 0 | 0 | 0 | 0 | 1 | -90 | 90 | 0.011554 | 0.0028975 | -0.011548 | -0.0028943
103 | 105 | 0.21792 | 0.13947 | 1.8297e-09 | 0 | 0 | 0 | 0 | 0 | 1 | -90 | 90 | 0.35487 | 0.091099 | -0.35457 | -0.09091
103 | 106 | 0.042964 | 0.027497 | 3.6074e-10 | 0 | 0 | 0 | 0 | 0 | 1 | -90 | 90 | -0.36957 | -0.09479 | 0.36964 | 0.09483
104 | 107 | 0.41323 | 0.26447 | 6.9392e-10 | 0 | 0 | 0 | 0 | 0 | 1 | -90 | 90 | 0.0080837 | 0.0020261 | -0.0080834 | -0.0020259
105 | 108 | 0.071583 | 0.045813 | 6.0104e-10 | 0 | 0 | 0 | 0 | 0 | 1 | -90 | 90 | 0.34956 | 0.089653 | -0.34946 | -0.089593
106 | 109 | 0.16582 | 0.10613 | 1.3923e-09 | 0 | 0 | 0 | 0 | 0 | 1 | -90 | 90 | -0.37073 | -0.095105 | 0.37098 | 0.095262
107 | 160 | 0.66567 | 0.42603 | 1.1178e-09 | 0 | 0 | 0 | 0 | 0 | 1 | -90 | 90 | 0.0071156 | 0.0017834 | -0.0071153 | -0.0017833
108 | 126 | 0.01328 | 0.0084995 | 1.1151e-10 | 0 | 0 | 0 | 0 | 0 | 1 | -90 | 90 | 0.34713 | 0.089009 | -0.34712 | -0.088998
109 | 152 | 0.78181 | 0.50036 | 6.5644e-09 | 0 | 0 | 0 | 0 | 0 | 1 | -90 | 90 | -0.37994 | -0.097508 | 0.38116 | 0.098284
109 | 130 | 0.19031 | 0.1218 | 3.1959e-10 | 0 | 0 | 0 | 0 | 0 | 1 | -90 | 90 | 0.0089659 | 0.0022463 | -0.0089657 | -0.0022462
126 | 125 | 0.42043 | 0.26908 | 3.5301e-09 | 0 | 0 | 0 | 0 | 0 | 1 | -90 | 90 | 0.34506 | 0.088483 | -0.34452 | -0.088137
152 | 154 | 0.24731 | 0.15828 | 2.0765e-09 | 0 | 0 | 0 | 0 | 0 | 1 | -90 | 90 | -0.38798 | -0.099995 | 0.38838 | 0.10025
130 | 131 | 1.1382 | 0.72842 | 1.9113e-09 | 0 | 0 | 0 | 0 | 0 | 1 | -90 | 90 | 0.0066051 | 0.001655 | -0.0066046 | -0.0016549
130 | 129 | 1.9338 | 1.2376 | 3.2474e-09 | 0 | 0 | 0 | 0 | 0 | 1 | -90 | 90 | 0.0023606 | 0.00059117 | -0.0023605 | -0.00059141
125 | 127 | 0.11004 | 0.070423 | 9.2391e-10 | 0 | 0 | 0 | 0 | 0 | 1 | -90 | 90 | 0.33782 | 0.086459 | -0.33769 | -0.086372
125 | 123 | 2.4316 | 1.5562 | 4.0832e-09 | 0 | 0 | 0 | 0 | 0 | 1 | -90 | 90 | 0.0066971 | 0.0016782 | -0.0066959 | -0.0016779
131 | 149 | 3.9945 | 2.5565 | 6.7078e-09 | 0 | 0 | 0 | 0 | 0 | 1 | -90 | 90 | 0.0049471 | 0.0012395 | -0.004946 | -0.0012395
129 | 128 | 1.317 | 0.8429 | 2.2116e-09 | 0 | 0 | 0 | 0 | 0 | 1 | -90 | 90 | 0.0023605 | 0.00059141 | -0.0023604 | -0.00059158
110 | 111 | 0.83966 | 0.53738 | 1.41e-09 | 0 | 0 | 0 | 0 | 0 | 1 | -90 | 90 | 0.0066629 | 0.0016699 | -0.0066625 | -0.0016698
110 | 112 | 1.6012 | 1.0247 | 2.6888e-09 | 0 | 0 | 0 | 0 | 0 | 1 | -90 | 90 | -0.0079825 | -0.0020007 | 0.0079837 | 0.0020012
111 | 113 | 0.07198 | 0.046067 | 1.2087e-10 | 0 | 0 | 0 | 0 | 0 | 1 | -90 | 90 | 0.0024449 | 0.00061272 | -0.0024449 | -0.00061273
112 | 114 | 0.33685 | 0.21558 | 5.6566e-10 | 0 | 0 | 0 | 0 | 0 | 1 | -90 | 90 | -0.0092091 | -0.0023083 | 0.0092094 | 0.0023085
113 | 115 | 0.43568 | 0.27883 | 7.3162e-10 | 0 | 0 | 0 | 0 | 0 | 1 | -90 | 90 | 0.0013938 | 0.00034927 | -0.0013938 | -0.00034933
114 | 116 | 0.27502 | 0.17601 | 4.6183e-10 | 0 | 0 | 0 | 0 | 0 | 1 | -90 | 90 | -0.011215 | -0.0028112 | 0.011215 | 0.0028114
116 | 117 | 0.25298 | 0.16191 | 4.2482e-10 | 0 | 0 | 0 | 0 | 0 | 1 | -90 | 90 | -0.012517 | -0.0031375 | 0.012517 | 0.0031378
122 | 123 | 2.4573 | 1.5727 | 4.1265e-09 | 0 | 0 | 0 | 0 | 0 | 1 | -90 | 90 | -0.0052291 | -0.0013104 | 0.0052299 | 0.0013104
122 | 124 | 1.2304 | 0.78748 | 2.0662e-09 | 0 | 0 | 0 | 0 | 0 | 1 | -90 | 90 | 0.0026357 | 0.00066042 | -0.0026357 | -0.00066056
127 | 137 | 0.061234 | 0.03919 | 5.1414e-10 | 0 | 0 | 0 | 0 | 0 | 1 | -90 | 90 | 0.33563 | 0.085858 | -0.33556 | -0.08581
149 | 150 | 0.12547 | 0.080304 | 2.1071e-10 | 0 | 0 | 0 | 0 | 0 | 1 | -90 | 90 | 0.0024689 | 0.00061867 | -0.0024689 | -0.00061868
150 | 151 | 0.59857 | 0.38308 | 1.0052e-09 | 0 | 0 | 0 | 0 | 0 | 1 | -90 | 90 | 0.0014529 | 0.00036403 | -0.0014528 | -0.00036412
142 | 144 | 1.193 | 0.76352 | 2.0034e-09 | 0 | 0 | 0 | 0 | 0 | 1 | -90 | 90 | 0.0043114 | 0.0010805 | -0.0043112 | -0.0010805
144 | 145 | 0.025288 | 0.016184 | 4.2465e-11 | 0 | 0 | 0 | 0 | 0 | 1 | -90 | 90 | 0.0031658 | 0.00079341 | -0.0031658 | -0.00079341
145 | 146 | 0.4029 | 0.25785 | 6.7657e-10 | 0 | 0 | 0 | 0 | 0 | 1 | -90 | 90 | 0.00093544 | 0.0002344 | -0.00093543 | -0.00023446