## bus_data
BUS_I | BUS_TYPE | Pd | Qd | Gs | Bs | area | Vm | Va | baseKV | zone | Vmax | Vmin
1 | 1 | 0.0020036 | 0.00050214 | 0 | 0 | 1 | 0.98601 | -0.26896 | 0.4 | 1 | 1.1 | 0.9
2 | 1 | 0.0013843 | 0.00034695 | 0 | 0 | 1 | 0.98603 | -0.26867 | 0.4 | 1 | 1.1 | 0.9
3 | 1 | 0 | 0 | 0 | 0 | 1 | 0.98584 | -0.27237 | 0.4 | 1 | 1.1 | 0.9
4 | 1 | 0.0062416 | 0.0015643 | 0 | 0 | 1 | 0.98634 | -0.26257 | 0.4 | 1 | 1.1 | 0.9
5 | 1 | 0.0017172 | 0.00043037 | 0 | 0 | 1 | 0.9855 | -0.27886 | 0.4 | 1 | 1.1 | 0.9
6 | 1 | 0 | 0 | 0 | 0 | 1 | 0.98688 | -0.25209 | 0.4 | 1 | 1.1 | 0.9
20 | 1 | 0 | 0 | 0 | 0 | 1 | 0.98529 | -0.28295 | 0.4 | 1 | 1.1 | 0.9
33 | 1 | 0.0011936 | 0.00029914 | 0 | 0 | 1 | 0.98772 | -0.23579 | 0.4 | 1 | 1.1 | 0.9
7 | 1 | 0 | 0 | 0 | 0 | 1 | 0.98634 | -0.26253 | 0.4 | 1 | 1.1 | 0.9
8 | 1 | 0 | 0 | 0 | 0 | 1 | 0.98612 | -0.26678 | 0.4 | 1 | 1.1 | 0.9
62 | 1 | 0.0056734 | 0.0014219 | 0 | 0 | 1 | 0.98576 | -0.27392 | 0.4 | 1 | 1.1 | 0.9
61 | 1 | 0.0012236 | 0.00030667 | 0 | 0 | 1 | 0.98566 | -0.2757 | 0.4 | 1 | 1.1 | 0.9
60 | 1 | 0.0011973 | 0.00030007 | 0 | 0 | 1 | 0.98601 | -0.26905 | 0.4 | 1 | 1.1 | 0.9
9 | 1 | 0 | 0 | 0 | 0 | 1 | 0.98871 | -0.2166 | 0.4 | 1 | 1.1 | 0.9
26 | 1 | 0.0043447 | 0.0010889 | 0 | 0 | 1 | 0.98803 | -0.22972 | 0.4 | 1 | 1.1 | 0.9
39 | 1 | 0.0030329 | 0.00076011 | 0 | 0 | 1 | 0.9886 | -0.21862 | 0.4 | 1 | 1.1 | 0.9
18 | 1 | 0 | 0 | 0 | 0 | 1 | 0.99715 | -0.054318 | 0.4 | 1 | 1.1 | 0.9
11 | 1 | 0 | 0 | 0 | 0 | 1 | 0.99524 | -0.090888 | 0.4 | 1 | 1.1 | 0.9
66 | 1 | 0 | 0 | 0 | 0 | 1 | 0.99352 | -0.12415 | 0.4 | 1 | 1.1 | 0.9
64 | 1 | 0.0030281 | 0.0007589 | 0 | 0 | 1 | 0.996 | -0.076431 | 0.4 | 1 | 1.1 | 0.9
12 | 1 | 0 | 0 | 0 | 0 | 1 | 0.99614 | -0.073753 | 0.4 | 1 | 1.1 | 0.9
82 | 1 | 0.017072 | 0.0042787 | 0 | 0 | 1 | 0.99499 | -0.095901 | 0.4 | 1 | 1.1 | 0.9
13 | 1 | 0 | 0 | 0 | 0 | 1 | 0.99351 | -0.12431 | 0.4 | 1 | 1.1 | 0.9
77 | 1 | 0.0015557 | 0.0003899 | 0 | 0 | 1 | 0.99347 | -0.12512 | 0.4 | 1 | 1.1 | 0.9
15 | 1 | 0 | 0 | 0 | 0 | 1 | 0.99531 | -0.089777 | 0.4 | 1 | 1.1 | 0.9
19 | 3 | 0 | 0 | 0 | 0 | 1 | 1 | 0 | 0.4 | 1 | 1.1 | 0.9
41 | 1 | 0.076437 | 0.019157 | 0 | 0 | 1 | 0.99316 | -0.13131 | 0.4 | 1 | 1.1 | 0.9
65 | 1 | 0.0079602 | 0.001995 | 0 | 0 | 1 | 0.99713 | -0.054678 | 0.4 | 1 | 1.1 | 0.9
83 | 1 | 0.024298 | 0.0060898 | 0 | 0 | 1 | 0.99981 | -0.0036719 | 0.4 | 1 | 1.1 | 0.9
21 | 1 | 0.0050287 | 0.0012603 | 0 | 0 | 1 | 0.98498 | -0.28911 | 0.4 | 1 | 1.1 | 0.9
63 | 1 | 0.021676 | 0.0054325 | 0 | 0 | 1 | 0.98511 | -0.28651 | 0.4 | 1 | 1.1 | 0.9
54 | 1 | 0.0021845 | 0.00054749 | 0 | 0 | 1 | 0.98529 | -0.28293 | 0.4 | 1 | 1.1 | 0.9
59 | 1 | 0.0011435 | 0.00028658 | 0 | 0 | 1 | 0.98585 | -0.27202 | 0.4 | 1 | 1.1 | 0.9
24 | 1 | 0.0025988 | 0.00065132 | 0 | 0 | 1 | 0.98797 | -0.2308 | 0.4 | 1 | 1.1 | 0.9
58 | 1 | 0.0013823 | 0.00034644 | 0 | 0 | 1 | 0.98583 | -0.27257 | 0.4 | 1 | 1.1 | 0.9
56 | 1 | 0.0013706 | 0.00034351 | 0 | 0 | 1 | 0.98583 | -0.27255 | 0.4 | 1 | 1.1 | 0.9
72 | 1 | 0.0032736 | 0.00082044 | 0 | 0 | 1 | 0.99307 | -0.13273 | 0.4 | 1 | 1.1 | 0.9
81 | 1 | 0.012822 | 0.0032135 | 0 | 0 | 1 | 0.99472 | -0.10121 | 0.4 | 1 | 1.1 | 0.9
75 | 1 | 0 | 0 | 0 | 0 | 1 | 0.99072 | -0.17829 | 0.4 | 1 | 1.1 | 0.9
76 | 1 | 0.001632 | 0.00040902 | 0 | 0 | 1 | 0.9908 | -0.17674 | 0.4 | 1 | 1.1 | 0.9
73 | 1 | 0.0017024 | 0.00042665 | 0 | 0 | 1 | 0.99043 | -0.18399 | 0.4 | 1 | 1.1 | 0.9
42 | 1 | 0.068749 | 0.01723 | 0 | 0 | 1 | 0.99037 | -0.18525 | 0.4 | 1 | 1.1 | 0.9
43 | 1 | 0.013156 | 0.0032972 | 0 | 0 | 1 | 0.99566 | -0.08341 | 0.4 | 1 | 1.1 | 0.9
44 | 1 | 0.016167 | 0.0040517 | 0 | 0 | 1 | 0.99587 | -0.079459 | 0.4 | 1 | 1.1 | 0.9
45 | 1 | 0.036276 | 0.0090917 | 0 | 0 | 1 | 0.9969 | -0.059522 | 0.4 | 1 | 1.1 | 0.9
23 | 1 | 0.001605 | 0.00040224 | 0 | 0 | 1 | 0.98797 | -0.23087 | 0.4 | 1 | 1.1 | 0.9
25 | 1 | 0.001561 | 0.00039123 | 0 | 0 | 1 | 0.9877 | -0.2362 | 0.4 | 1 | 1.1 | 0.9
27 | 1 | 0.0025629 | 0.00064232 | 0 | 0 | 1 | 0.9877 | -0.23624 | 0.4 | 1 | 1.1 | 0.9
37 | 1 | 0.0019696 | 0.00049362 | 0 | 0 | 1 | 0.98753 | -0.2394 | 0.4 | 1 | 1.1 | 0.9
36 | 1 | 0.0019945 | 0.00049986 | 0 | 0 | 1 | 0.98749 | -0.24024 | 0.4 | 1 | 1.1 | 0.9
28 | 1 | 0.0026523 | 0.00066472 | 0 | 0 | 1 | 0.9898 | -0.19608 | 0.4 | 1 | 1.1 | 0.9
29 | 1 | 0.0042339 | 0.0010611 | 0 | 0 | 1 | 0.98969 | -0.19833 | 0.4 | 1 | 1.1 | 0.9
30 | 1 | 0.0037661 | 0.00094388 | 0 | 0 | 1 | 0.98999 | -0.19249 | 0.4 | 1 | 1.1 | 0.9
32 | 1 | 0.0028458 | 0.00071324 | 0 | 0 | 1 | 0.99015 | -0.18945 | 0.4 | 1 | 1.1 | 0.9
40 | 1 | 0.0024737 | 0.00061996 | 0 | 0 | 1 | 0.99037 | -0.18511 | 0.4 | 1 | 1.1 | 0.9
34 | 1 | 0.0020297 | 0.00050868 | 0 | 0 | 1 | 0.99026 | -0.18717 | 0.4 | 1 | 1.1 | 0.9
74 | 1 | 0.0040266 | 0.0010092 | 0 | 0 | 1 | 0.99029 | -0.18661 | 0.4 | 1 | 1.1 | 0.9
67 | 1 | 0.0032119 | 0.00080498 | 0 | 0 | 1 | 0.99045 | -0.18343 | 0.4 | 1 | 1.1 | 0.9
38 | 1 | 0.0020494 | 0.00051362 | 0 | 0 | 1 | 0.98744 | -0.24116 | 0.4 | 1 | 1.1 | 0.9
68 | 1 | 0 | 0 | 0 | 0 | 1 | 0.9914 | -0.16515 | 0.4 | 1 | 1.1 | 0.9
46 | 1 | 0.0019327 | 0.00048438 | 0 | 0 | 1 | 0.98382 | -0.31171 | 0.4 | 1 | 1.1 | 0.9
47 | 1 | 0.0019635 | 0.00049211 | 0 | 0 | 1 | 0.98373 | -0.31337 | 0.4 | 1 | 1.1 | 0.9
48 | 1 | 0.0019666 | 0.00049287 | 0 | 0 | 1 | 0.98385 | -0.31108 | 0.4 | 1 | 1.1 | 0.9
49 | 1 | 0.0019257 | 0.00048263 | 0 | 0 | 1 | 0.98372 | -0.31359 | 0.4 | 1 | 1.1 | 0.9
50 | 1 | 0 | 0 | 0 | 0 | 1 | 0.98438 | -0.30082 | 0.4 | 1 | 1.1 | 0.9
53 | 1 | 0 | 0 | 0 | 0 | 1 | 0.98456 | -0.29726 | 0.4 | 1 | 1.1 | 0.9
55 | 1 | 0.0028078 | 0.00070369 | 0 | 0 | 1 | 0.98449 | -0.2986 | 0.4 | 1 | 1.1 | 0.9
51 | 1 | 0.0036646 | 0.00091843 | 0 | 0 | 1 | 0.98472 | -0.29412 | 0.4 | 1 | 1.1 | 0.9
52 | 1 | 0.0021565 | 0.00054047 | 0 | 0 | 1 | 0.98518 | -0.28507 | 0.4 | 1 | 1.1 | 0.9
78 | 1 | 0.0027764 | 0.00069584 | 0 | 0 | 1 | 0.98447 | -0.2989 | 0.4 | 1 | 1.1 | 0.9
57 | 1 | 0.0011457 | 0.00028715 | 0 | 0 | 1 | 0.98584 | -0.27236 | 0.4 | 1 | 1.1 | 0.9
69 | 1 | 0.0048351 | 0.0012118 | 0 | 0 | 1 | 0.99194 | -0.15472 | 0.4 | 1 | 1.1 | 0.9
70 | 1 | 0.0026527 | 0.00066483 | 0 | 0 | 1 | 0.99119 | -0.16921 | 0.4 | 1 | 1.1 | 0.9

## generator_data
GEN_BUS | PG | QG | QMAX | QMIN | VG | MBASE | GEN_STATUS | PMAX | PMIN
19 | 0.41543 | 0.1053 | 10 | -10 | 1 | 100 | 1 | 10 | 0

## branch_data
F_BUS | T_BUS | BR_R | BR_X | BR_B | RATE_A | RATE_B | RATE_C | TAP | SHIFT | BR_STATUS | ANGMIN | ANGMAX | P_in | Q_in | P_out | Q_out
1 | 2 | 0.14239 | 0.09113 | 2.3911e-10 | 0 | 0 | 0 | 0 | 0 | 1 | -90 | 90 | -0.008755 | -0.0021939 | 0.0087551 | 0.002194
1 | 3 | 2.2 | 1.408 | 3.6945e-09 | 0 | 0 | 0 | 0 | 0 | 1 | -90 | 90 | 0.0067515 | 0.0016918 | -0.0067504 | -0.0016915
2 | 4 | 2.625 | 1.68 | 4.4081e-09 | 0 | 0 | 0 | 0 | 0 | 1 | -90 | 90 | -0.010139 | -0.0025409 | 0.010142 | 0.0025424
3 | 5 | 4.1912 | 2.6824 | 7.0382e-09 | 0 | 0 | 0 | 0 | 0 | 1 | -90 | 90 | 0.0067504 | 0.0016915 | -0.0067483 | -0.0016908
4 | 6 | 2.7901 | 1.7857 | 4.6853e-09 | 0 | 0 | 0 | 0 | 0 | 1 | -90 | 90 | -0.016384 | -0.0041067 | 0.016392 | 0.0041115
5 | 20 | 3.5316 | 2.2602 | 5.9305e-09 | 0 | 0 | 0 | 0 | 0 | 1 | -90 | 90 | 0.0050311 | 0.0012604 | -0.0050301 | -0.0012604
6 | 33 | 0.9812 | 0.62797 | 1.6477e-09 | 0 | 0 | 0 | 0 | 0 | 1 | -90 | 90 | -0.07268 | -0.018252 | 0.072737 | 0.018288
6 | 7 | 0.81048 | 0.5187 | 1.361e-09 | 0 | 0 | 0 | 0 | 0 | 1 | -90 | 90 | 0.056288 | 0.01414 | -0.05626 | -0.014123
20 | 21 | 5.334 | 3.4137 | 8.9572e-09 | 0 | 0 | 0 | 0 | 0 | 1 | -90 | 90 | 0.0050301 | 0.0012604 | -0.0050286 | -0.0012603
33 | 9 | 1.1385 | 0.72866 | 1.9119e-09 | 0 | 0 | 0 | 0 | 0 | 1 | -90 | 90 | -0.07393 | -0.018587 | 0.073998 | 0.01863
7 | 8 | 0.64305 | 0.41155 | 1.0798e-09 | 0 | 0 | 0 | 0 | 0 | 1 | -90 | 90 | 0.028883 | 0.007251 | -0.028877 | -0.0072474
7 | 62 | 1.8158 | 1.1621 | 3.0492e-09 | 0 | 0 | 0 | 0 | 0 | 1 | -90 | 90 | 0.027377 | 0.0068715 | -0.027362 | -0.0068623
8 | 61 | 1.7189 | 1.1001 | 2.8865e-09 | 0 | 0 | 0 | 0 | 0 | 1 | -90 | 90 | 0.022636 | 0.0056835 | -0.022627 | -0.0056776
8 | 60 | 1.5817 | 1.0123 | 2.6561e-09 | 0 | 0 | 0 | 0 | 0 | 1 | -90 | 90 | 0.0062409 | 0.0015639 | -0.0062402 | -0.0015637
62 | 63 | 2.5264 | 1.6169 | 4.2426e-09 | 0 | 0 | 0 | 0 | 0 | 1 | -90 | 90 | 0.021689 | 0.0054404 | -0.021676 | -0.0054325
61 | 54 | 1.4701 | 0.94088 | 2.4687e-09 | 0 | 0 | 0 | 0 | 0 | 1 | -90 | 90 | 0.021403 | 0.0053709 | -0.021396 | -0.0053665
60 | 59 | 2.5682 | 1.6436 | 4.3126e-09 | 0 | 0 | 0 | 0 | 0 | 1 | -90 | 90 | 0.0050429 | 0.0012637 | -0.0050422 | -0.0012636
9 | 26 | 3.0733 | 1.9669 | 5.161e-09 | 0 | 0 | 0 | 0 | 0 | 1 | -90 | 90 | 0.018702 | 0.0046917 | -0.01869 | -0.0046847
9 | 39 | 2.9259 | 1.8726 | 4.9133e-09 | 0 | 0 | 0 | 0 | 0 | 1 | -90 | 90 | 0.0030331 | 0.00075982 | -0.0030329 | -0.00076011
9 | 18 | 7.5087 | 4.8055 | 1.2609e-08 | 0 | 0 | 0 | 0 | 0 | 1 | -90 | 90 | -0.095733 | -0.024082 | 0.096482 | 0.024559
26 | 24 | 0.32948 | 0.21087 | 5.5329e-10 | 0 | 0 | 0 | 0 | 0 | 1 | -90 | 90 | 0.014346 | 0.0035958 | -0.014345 | -0.0035954
18 | 65 | 0.20125 | 0.1288 | 3.3795e-10 | 0 | 0 | 0 | 0 | 0 | 1 | -90 | 90 | 0.0079603 | 0.0019951 | -0.0079602 | -0.001995
18 | 19 | 1.3693 | 0.87634 | 4.5988e-09 | 0 | 0 | 0 | 0 | 0 | 1 | -90 | 90 | -0.17856 | -0.045242 | 0.17903 | 0.04554
18 | 64 | 2.2405 | 1.4339 | 3.7624e-09 | 0 | 0 | 0 | 0 | 0 | 1 | -90 | 90 | 0.044163 | 0.011156 | -0.044116 | -0.011127
18 | 12 | 2.8943 | 1.8523 | 4.8603e-09 | 0 | 0 | 0 | 0 | 0 | 1 | -90 | 90 | 0.029957 | 0.0075309 | -0.029929 | -0.0075136
11 | 66 | 3.6045 | 2.3068 | 6.0528e-09 | 0 | 0 | 0 | 0 | 0 | 1 | -90 | 90 | 0.041059 | 0.01035 | -0.040994 | -0.010309
11 | 64 | 1.5703 | 1.005 | 2.637e-09 | 0 | 0 | 0 | 0 | 0 | 1 | -90 | 90 | -0.041059 | -0.01035 | 0.041088 | 0.010368
66 | 72 | 0.96408 | 0.61701 | 1.619e-09 | 0 | 0 | 0 | 0 | 0 | 1 | -90 | 90 | 0.039438 | 0.0099194 | -0.039422 | -0.0099092
66 | 13 | 0.42953 | 0.2749 | 7.213e-10 | 0 | 0 | 0 | 0 | 0 | 1 | -90 | 90 | 0.0015558 | 0.00038949 | -0.0015558 | -0.00038956
12 | 82 | 3.2914 | 2.1065 | 5.5271e-09 | 0 | 0 | 0 | 0 | 0 | 1 | -90 | 90 | 0.029929 | 0.0075137 | -0.029898 | -0.007494
82 | 81 | 1.8377 | 1.1761 | 3.086e-09 | 0 | 0 | 0 | 0 | 0 | 1 | -90 | 90 | 0.012825 | 0.0032153 | -0.012822 | -0.0032135
13 | 77 | 2.3274 | 1.4895 | 3.9083e-09 | 0 | 0 | 0 | 0 | 0 | 1 | -90 | 90 | 0.0015558 | 0.00038956 | -0.0015557 | -0.00038991
15 | 19 | 2.7586 | 1.7655 | 9.265e-09 | 0 | 0 | 0 | 0 | 0 | 1 | -90 | 90 | -0.14565 | -0.036684 | 0.14628 | 0.037085
15 | 41 | 1.2674 | 0.81116 | 4.2567e-09 | 0 | 0 | 0 | 0 | 0 | 1 | -90 | 90 | 0.14565 | 0.036684 | -0.14536 | -0.0365
19 | 83 | 0.18304 | 0.11715 | 3.0738e-10 | 0 | 0 | 0 | 0 | 0 | 1 | -90 | 90 | 0.090119 | 0.022671 | -0.090103 | -0.022661
41 | 42 | 3.4591 | 2.2138 | 5.8088e-09 | 0 | 0 | 0 | 0 | 0 | 1 | -90 | 90 | 0.068926 | 0.017343 | -0.068749 | -0.01723
83 | 45 | 3.8036 | 2.4343 | 6.3872e-09 | 0 | 0 | 0 | 0 | 0 | 1 | -90 | 90 | 0.065804 | 0.016571 | -0.065629 | -0.016459
54 | 52 | 0.4846 | 0.31015 | 8.1378e-10 | 0 | 0 | 0 | 0 | 0 | 1 | -90 | 90 | 0.019211 | 0.004819 | -0.019209 | -0.0048178
59 | 57 | 0.37896 | 0.24253 | 6.3638e-10 | 0 | 0 | 0 | 0 | 0 | 1 | -90 | 90 | 0.0038987 | 0.00097704 | -0.0038987 | -0.00097706
24 | 23 | 0.027098 | 0.017343 | 4.5504e-11 | 0 | 0 | 0 | 0 | 0 | 1 | -90 | 90 | 0.011746 | 0.0029441 | -0.011746 | -0.0029441
58 | 56 | 0.06613 | 0.042323 | 1.1105e-10 | 0 | 0 | 0 | 0 | 0 | 1 | -90 | 90 | -0.0013823 | -0.00034644 | 0.0013823 | 0.00034643
56 | 57 | 0.29347 | 0.18782 | 4.9281e-10 | 0 | 0 | 0 | 0 | 0 | 1 | -90 | 90 | -0.0027529 | -0.00068994 | 0.0027529 | 0.00068991
72 | 69 | 2.6908 | 1.7221 | 4.5186e-09 | 0 | 0 | 0 | 0 | 0 | 1 | -90 | 90 | 0.036149 | 0.0090888 | -0.036111 | -0.009065
75 | 76 | 0.8787 | 0.56237 | 1.4756e-09 | 0 | 0 | 0 | 0 | 0 | 1 | -90 | 90 | -0.0077615 | -0.0019453 | 0.0077621 | 0.0019455
75 | 73 | 3.2296 | 2.067 | 5.4234e-09 | 0 | 0 | 0 | 0 | 0 | 1 | -90 | 90 | 0.0077615 | 0.0019453 | -0.0077594 | -0.0019445
76 | 70 | 3.5297 | 2.259 | 5.9273e-09 | 0 | 0 | 0 | 0 | 0 | 1 | -90 | 90 | -0.0093941 | -0.0023546 | 0.0093975 | 0.0023561
73 | 74 | 1.9041 | 1.2186 | 3.1975e-09 | 0 | 0 | 0 | 0 | 0 | 1 | -90 | 90 | 0.0060571 | 0.0015179 | -0.0060563 | -0.0015177
43 | 44 | 1.3348 | 0.8543 | 2.2416e-09 | 0 | 0 | 0 | 0 | 0 | 1 | -90 | 90 | -0.013156 | -0.0032972 | 0.013158 | 0.0032985
44 | 45 | 3.0255 | 1.9363 | 5.0806e-09 | 0 | 0 | 0 | 0 | 0 | 1 | -90 | 90 | -0.029325 | -0.0073503 | 0.029353 | 0.0073676
23 | 25 | 2.2981 | 1.4708 | 3.8591e-09 | 0 | 0 | 0 | 0 | 0 | 1 | -90 | 90 | 0.010141 | 0.0025418 | -0.010138 | -0.0025406
25 | 27 | 0.02353 | 0.015059 | 3.9513e-11 | 0 | 0 | 0 | 0 | 0 | 1 | -90 | 90 | 0.0085774 | 0.0021493 | -0.0085774 | -0.0021493
27 | 37 | 2.2976 | 1.4704 | 3.8582e-09 | 0 | 0 | 0 | 0 | 0 | 1 | -90 | 90 | 0.0060145 | 0.001507 | -0.0060136 | -0.0015068
37 | 36 | 0.89884 | 0.57526 | 1.5094e-09 | 0 | 0 | 0 | 0 | 0 | 1 | -90 | 90 | 0.0040441 | 0.0010132 | -0.0040439 | -0.0010132
36 | 38 | 1.9734 | 1.2629 | 3.3138e-09 | 0 | 0 | 0 | 0 | 0 | 1 | -90 | 90 | 0.0020495 | 0.00051336 | -0.0020494 | -0.00051362
28 | 29 | 2.326 | 1.4886 | 3.906e-09 | 0 | 0 | 0 | 0 | 0 | 1 | -90 | 90 | 0.0042343 | 0.001061 | -0.0042339 | -0.0010611
28 | 30 | 2.293 | 1.4675 | 3.8506e-09 | 0 | 0 | 0 | 0 | 0 | 1 | -90 | 90 | -0.0068866 | -0.0017257 | 0.0068877 | 0.0017261
30 | 32 | 1.2548 | 0.80307 | 2.1071e-09 | 0 | 0 | 0 | 0 | 0 | 1 | -90 | 90 | -0.010654 | -0.00267 | 0.010655 | 0.0026708
32 | 40 | 1.4118 | 0.90354 | 2.3708e-09 | 0 | 0 | 0 | 0 | 0 | 1 | -90 | 90 | -0.013501 | -0.003384 | 0.013504 | 0.0033856
40 | 67 | 0.4618 | 0.29555 | 7.7549e-10 | 0 | 0 | 0 | 0 | 0 | 1 | -90 | 90 | -0.015978 | -0.0040055 | 0.015979 | 0.0040063
34 | 74 | 1.2092 | 0.77388 | 2.0305e-09 | 0 | 0 | 0 | 0 | 0 | 1 | -90 | 90 | -0.0020296 | -0.00050868 | 0.0020297 | 0.00050852
67 | 68 | 4.1948 | 2.6847 | 7.0442e-09 | 0 | 0 | 0 | 0 | 0 | 1 | -90 | 90 | -0.019191 | -0.0048113 | 0.019208 | 0.0048213
68 | 69 | 1.4717 | 0.9419 | 2.4714e-09 | 0 | 0 | 0 | 0 | 0 | 1 | -90 | 90 | -0.03126 | -0.0078435 | 0.031276 | 0.0078532
68 | 70 | 1.4846 | 0.95017 | 2.4931e-09 | 0 | 0 | 0 | 0 | 0 | 1 | -90 | 90 | 0.012053 | 0.0030222 | -0.01205 | -0.003021
46 | 47 | 1.8583 | 1.1893 | 3.1206e-09 | 0 | 0 | 0 | 0 | 0 | 1 | -90 | 90 | 0.0038896 | 0.00097458 | -0.0038893 | -0.00097468
46 | 48 | 0.46662 | 0.29863 | 7.8357e-10 | 0 | 0 | 0 | 0 | 0 | 1 | -90 | 90 | -0.0058222 | -0.001459 | 0.0058224 | 0.001459
47 | 49 | 0.47653 | 0.30498 | 8.0022e-10 | 0 | 0 | 0 | 0 | 0 | 1 | -90 | 90 | 0.0019257 | 0.00048257 | -0.0019257 | -0.00048264
48 | 50 | 5.7191 | 3.6602 | 9.6039e-09 | 0 | 0 | 0 | 0 | 0 | 1 | -90 | 90 | -0.007789 | -0.0019519 | 0.0077928 | 0.0019534
50 | 53 | 1.9828 | 1.269 | 3.3297e-09 | 0 | 0 | 0 | 0 | 0 | 1 | -90 | 90 | -0.0077928 | -0.0019534 | 0.0077941 | 0.0019539
53 | 55 | 1.0444 | 0.66841 | 1.7538e-09 | 0 | 0 | 0 | 0 | 0 | 1 | -90 | 90 | 0.0055846 | 0.0013996 | -0.0055842 | -0.0013995
53 | 51 | 1.019 | 0.65215 | 1.7111e-09 | 0 | 0 | 0 | 0 | 0 | 1 | -90 | 90 | -0.013379 | -0.0033534 | 0.013381 | 0.0033546
55 | 78 | 0.46272 | 0.29614 | 7.7704e-10 | 0 | 0 | 0 | 0 | 0 | 1 | -90 | 90 | 0.0027765 | 0.0006958 | -0.0027764 | -0.00069585
51 | 52 | 2.3113 | 1.4792 | 3.8812e-09 | 0 | 0 | 0 | 0 | 0 | 1 | -90 | 90 | -0.017045 | -0.004273 | 0.017053 | 0.0042773