## bus_data
BUS_I | BUS_TYPE | Pd | Qd | Gs | Bs | area | Vm | Va | baseKV | zone | Vmax | Vmin
1 | 1 | 0.017961 | 0.0045014 | 0 | 0 | 1 | 0.99676 | -0.061948 | 0.4 | 1 | 1.1 | 0.9
2 | 1 | 0.017948 | 0.0044981 | 0 | 0 | 1 | 0.99496 | -0.096669 | 0.4 | 1 | 1.1 | 0.9
3 | 1 | 0 | 0 | 0 | 0 | 1 | 0.99836 | -0.031442 | 0.4 | 1 | 1.1 | 0.9
4 | 1 | 0.017723 | 0.0044418 | 0 | 0 | 1 | 0.99367 | -0.12158 | 0.4 | 1 | 1.1 | 0.9
6 | 3 | 0 | 0 | 0 | 0 | 1 | 1 | 0 | 0.4 | 1 | 1.1 | 0.9
15 | 1 | 0 | 0 | 0 | 0 | 1 | 0.99673 | -0.062786 | 0.4 | 1 | 1.1 | 0.9
55 | 1 | 0.017942 | 0.0044966 | 0 | 0 | 1 | 0.99255 | -0.14317 | 0.4 | 1 | 1.1 | 0.9
9 | 1 | 0 | 0 | 0 | 0 | 1 | 0.99783 | -0.0409 | 0.4 | 1 | 1.1 | 0.9
27 | 1 | 0.020604 | 0.0051639 | 0 | 0 | 1 | 0.99973 | -0.0051976 | 0.4 | 1 | 1.1 | 0.9
7 | 1 | 0 | 0 | 0 | 0 | 1 | 0.98515 | -0.28294 | 0.4 | 1 | 1.1 | 0.9
18 | 1 | 0 | 0 | 0 | 0 | 1 | 0.98709 | -0.24569 | 0.4 | 1 | 1.1 | 0.9
45 | 1 | 0.017137 | 0.0042949 | 0 | 0 | 1 | 0.98201 | -0.34371 | 0.4 | 1 | 1.1 | 0.9
47 | 1 | 0.016743 | 0.0041961 | 0 | 0 | 1 | 0.99656 | -0.06501 | 0.4 | 1 | 1.1 | 0.9
10 | 1 | 0 | 0 | 0 | 0 | 1 | 0.98913 | -0.20734 | 0.4 | 1 | 1.1 | 0.9
53 | 1 | 0.015387 | 0.0038563 | 0 | 0 | 1 | 0.98964 | -0.19744 | 0.4 | 1 | 1.1 | 0.9
52 | 1 | 0.015394 | 0.0038581 | 0 | 0 | 1 | 0.98877 | -0.21424 | 0.4 | 1 | 1.1 | 0.9
12 | 1 | 0 | 0 | 0 | 0 | 1 | 0.98027 | -0.37742 | 0.4 | 1 | 1.1 | 0.9
44 | 1 | 0.016379 | 0.0041051 | 0 | 0 | 1 | 0.97643 | -0.45226 | 0.4 | 1 | 1.1 | 0.9
13 | 1 | 0 | 0 | 0 | 0 | 1 | 0.99592 | -0.078346 | 0.4 | 1 | 1.1 | 0.9
14 | 1 | 0 | 0 | 0 | 0 | 1 | 0.99582 | -0.080359 | 0.4 | 1 | 1.1 | 0.9
42 | 1 | 0.0063931 | 0.0016023 | 0 | 0 | 1 | 0.99603 | -0.076141 | 0.4 | 1 | 1.1 | 0.9
26 | 1 | 0.011185 | 0.0028033 | 0 | 0 | 1 | 0.99556 | -0.085244 | 0.4 | 1 | 1.1 | 0.9
32 | 1 | 0.0021488 | 0.00053853 | 0 | 0 | 1 | 0.98706 | -0.24626 | 0.4 | 1 | 1.1 | 0.9
31 | 1 | 0.0028096 | 0.00070416 | 0 | 0 | 1 | 0.98862 | -0.21636 | 0.4 | 1 | 1.1 | 0.9
20 | 1 | 0 | 0 | 0 | 0 | 1 | 0.99111 | -0.16883 | 0.4 | 1 | 1.1 | 0.9
25 | 1 | 0 | 0 | 0 | 0 | 1 | 0.99001 | -0.18976 | 0.4 | 1 | 1.1 | 0.9
48 | 1 | 0.015059 | 0.0037742 | 0 | 0 | 1 | 0.99299 | -0.13288 | 0.4 | 1 | 1.1 | 0.9
56 | 1 | 0.01552 | 0.0038898 | 0 | 0 | 1 | 0.99017 | -0.18713 | 0.4 | 1 | 1.1 | 0.9
21 | 1 | 0 | 0 | 0 | 0 | 1 | 0.97147 | -0.54994 | 0.4 | 1 | 1.1 | 0.9
37 | 1 | 0 | 0 | 0 | 0 | 1 | 0.97161 | -0.54713 | 0.4 | 1 | 1.1 | 0.9
43 | 1 | 0.0089597 | 0.0022455 | 0 | 0 | 1 | 0.97124 | -0.55434 | 0.4 | 1 | 1.1 | 0.9
24 | 1 | 0 | 0 | 0 | 0 | 1 | 0.97524 | -0.47564 | 0.4 | 1 | 1.1 | 0.9
36 | 1 | 0 | 0 | 0 | 0 | 1 | 0.97336 | -0.51249 | 0.4 | 1 | 1.1 | 0.9
33 | 1 | 0.0022299 | 0.00055887 | 0 | 0 | 1 | 0.99 | -0.19001 | 0.4 | 1 | 1.1 | 0.9
54 | 1 | 0.012856 | 0.0032219 | 0 | 0 | 1 | 0.99172 | -0.15925 | 0.4 | 1 | 1.1 | 0.9
46 | 1 | 0.016574 | 0.0041538 | 0 | 0 | 1 | 0.99464 | -0.10157 | 0.4 | 1 | 1.1 | 0.9
28 | 1 | 0.0054236 | 0.0013593 | 0 | 0 | 1 | 0.9898 | -0.19384 | 0.4 | 1 | 1.1 | 0.9
29 | 1 | 0.002289 | 0.00057368 | 0 | 0 | 1 | 0.9899 | -0.19189 | 0.4 | 1 | 1.1 | 0.9
34 | 1 | 0.0021394 | 0.0005362 | 0 | 0 | 1 | 0.98706 | -0.24629 | 0.4 | 1 | 1.1 | 0.9
49 | 1 | 0.01296 | 0.003248 | 0 | 0 | 1 | 0.99048 | -0.18333 | 0.4 | 1 | 1.1 | 0.9
50 | 1 | 0.012969 | 0.0032504 | 0 | 0 | 1 | 0.99068 | -0.1793 | 0.4 | 1 | 1.1 | 0.9
38 | 1 | 0 | 0 | 0 | 0 | 1 | 0.97056 | -0.56784 | 0.4 | 1 | 1.1 | 0.9
57 | 1 | 0.026933 | 0.0067501 | 0 | 0 | 1 | 0.97011 | -0.57679 | 0.4 | 1 | 1.1 | 0.9
40 | 1 | 0 | 0 | 0 | 0 | 1 | 0.97083 | -0.56254 | 0.4 | 1 | 1.1 | 0.9
35 | 1 | 0.020942 | 0.0052484 | 0 | 0 | 1 | 0.97229 | -0.53367 | 0.4 | 1 | 1.1 | 0.9
39 | 1 | 0.013439 | 0.003368 | 0 | 0 | 1 | 0.97115 | -0.55625 | 0.4 | 1 | 1.1 | 0.9
30 | 1 | 0.0023291 | 0.00058372 | 0 | 0 | 1 | 0.98995 | -0.19107 | 0.4 | 1 | 1.1 | 0.9
41 | 1 | 0.021029 | 0.0052703 | 0 | 0 | 1 | 0.97068 | -0.56552 | 0.4 | 1 | 1.1 | 0.9
51 | 1 | 0.012864 | 0.003224 | 0 | 0 | 1 | 0.9911 | -0.17124 | 0.4 | 1 | 1.1 | 0.9

## generator_data
GEN_BUS | PG | QG | QMAX | QMIN | VG | MBASE | GEN_STATUS | PMAX | PMIN
6 | 0.40515 | 0.10343 | 10 | -10 | 1 | 100 | 1 | 10 | 0

## branch_data
F_BUS | T_BUS | BR_R | BR_X | BR_B | RATE_A | RATE_B | RATE_C | TAP | SHIFT | BR_STATUS | ANGMIN | ANGMAX | P_in | Q_in | P_out | Q_out
1 | 2 | 1.4663 | 0.9384 | 2.4622e-09 | 0 | 0 | 0 | 0 | 0 | 1 | -90 | 90 | 0.10569 | 0.026652 | -0.10551 | -0.02654
1 | 3 | 1.1043 | 0.70673 | 1.8544e-09 | 0 | 0 | 0 | 0 | 0 | 1 | -90 | 90 | -0.12365 | -0.031153 | 0.12383 | 0.031269
2 | 4 | 1.2645 | 0.8093 | 2.1235e-09 | 0 | 0 | 0 | 0 | 0 | 1 | -90 | 90 | 0.087564 | 0.022042 | -0.087459 | -0.021975
3 | 6 | 0.99922 | 0.6395 | 3.3559e-09 | 0 | 0 | 0 | 0 | 0 | 1 | -90 | 90 | -0.14145 | -0.035699 | 0.14166 | 0.035835
3 | 15 | 7.9511 | 5.0887 | 1.3352e-08 | 0 | 0 | 0 | 0 | 0 | 1 | -90 | 90 | 0.017621 | 0.0044302 | -0.017595 | -0.0044147
4 | 55 | 1.3711 | 0.87752 | 2.3025e-09 | 0 | 0 | 0 | 0 | 0 | 1 | -90 | 90 | 0.069736 | 0.017533 | -0.069665 | -0.017488
6 | 9 | 0.76578 | 0.4901 | 2.5719e-09 | 0 | 0 | 0 | 0 | 0 | 1 | -90 | 90 | 0.24288 | 0.062429 | -0.2424 | -0.062121
6 | 27 | 1.1304 | 0.72345 | 1.8982e-09 | 0 | 0 | 0 | 0 | 0 | 1 | -90 | 90 | 0.020609 | 0.005167 | -0.020604 | -0.0051639
15 | 42 | 3.3803 | 2.1634 | 5.6765e-09 | 0 | 0 | 0 | 0 | 0 | 1 | -90 | 90 | 0.017595 | 0.0044147 | -0.017583 | -0.0044081
55 | 54 | 1.3734 | 0.87898 | 2.3063e-09 | 0 | 0 | 0 | 0 | 0 | 1 | -90 | 90 | 0.051723 | 0.012991 | -0.051683 | -0.012966
9 | 47 | 0.44987 | 0.28792 | 1.5109e-09 | 0 | 0 | 0 | 0 | 0 | 1 | -90 | 90 | 0.2424 | 0.062121 | -0.24212 | -0.06194
7 | 18 | 1.3008 | 0.83249 | 2.1843e-09 | 0 | 0 | 0 | 0 | 0 | 1 | -90 | 90 | -0.12622 | -0.032176 | 0.12644 | 0.032321
7 | 45 | 2.1112 | 1.3512 | 3.5453e-09 | 0 | 0 | 0 | 0 | 0 | 1 | -90 | 90 | 0.12622 | 0.032176 | -0.12585 | -0.03194
18 | 32 | 0.58529 | 0.37458 | 9.8286e-10 | 0 | 0 | 0 | 0 | 0 | 1 | -90 | 90 | 0.0042883 | 0.0010747 | -0.0042882 | -0.0010747
18 | 31 | 0.99344 | 0.6358 | 1.6683e-09 | 0 | 0 | 0 | 0 | 0 | 1 | -90 | 90 | -0.13073 | -0.033396 | 0.13092 | 0.033514
45 | 12 | 1.3508 | 0.8645 | 2.2683e-09 | 0 | 0 | 0 | 0 | 0 | 1 | -90 | 90 | 0.10871 | 0.027645 | -0.10854 | -0.027533
47 | 46 | 0.73134 | 0.46805 | 2.4562e-09 | 0 | 0 | 0 | 0 | 0 | 1 | -90 | 90 | 0.22537 | 0.057744 | -0.22498 | -0.057489
10 | 53 | 2.8213 | 1.8056 | 4.7376e-09 | 0 | 0 | 0 | 0 | 0 | 1 | -90 | 90 | -0.015399 | -0.0038611 | 0.015406 | 0.0038653
10 | 52 | 1.9635 | 1.2567 | 3.2973e-09 | 0 | 0 | 0 | 0 | 0 | 1 | -90 | 90 | 0.015399 | 0.0038611 | -0.015394 | -0.0038582
53 | 56 | 1.4717 | 0.9419 | 2.4714e-09 | 0 | 0 | 0 | 0 | 0 | 1 | -90 | 90 | -0.030793 | -0.0077215 | 0.030808 | 0.007731
12 | 44 | 2.9821 | 1.9085 | 5.0077e-09 | 0 | 0 | 0 | 0 | 0 | 1 | -90 | 90 | 0.10853 | 0.027533 | -0.10815 | -0.027285
44 | 24 | 1.093 | 0.69955 | 1.8355e-09 | 0 | 0 | 0 | 0 | 0 | 1 | -90 | 90 | 0.091767 | 0.02318 | -0.091664 | -0.023114
13 | 14 | 0.80008 | 0.51205 | 1.3435e-09 | 0 | 0 | 0 | 0 | 0 | 1 | -90 | 90 | 0.011189 | 0.0028052 | -0.011188 | -0.0028047
13 | 42 | 0.87644 | 0.56092 | 1.4718e-09 | 0 | 0 | 0 | 0 | 0 | 1 | -90 | 90 | -0.011189 | -0.0028052 | 0.01119 | 0.0028058
14 | 26 | 1.9404 | 1.2419 | 3.2585e-09 | 0 | 0 | 0 | 0 | 0 | 1 | -90 | 90 | 0.011188 | 0.0028047 | -0.011185 | -0.0028033
32 | 34 | 0.062461 | 0.039975 | 1.0489e-10 | 0 | 0 | 0 | 0 | 0 | 1 | -90 | 90 | 0.0021394 | 0.00053619 | -0.0021394 | -0.0005362
31 | 25 | 0.88473 | 0.56623 | 2.9714e-09 | 0 | 0 | 0 | 0 | 0 | 1 | -90 | 90 | -0.13373 | -0.034218 | 0.1339 | 0.034328
20 | 25 | 0.63841 | 0.40858 | 2.1441e-09 | 0 | 0 | 0 | 0 | 0 | 1 | -90 | 90 | 0.14632 | 0.037499 | -0.14617 | -0.037404
20 | 48 | 0.83244 | 0.53276 | 2.7958e-09 | 0 | 0 | 0 | 0 | 0 | 1 | -90 | 90 | -0.19269 | -0.049145 | 0.19303 | 0.049359
20 | 56 | 1.7385 | 1.1127 | 2.9194e-09 | 0 | 0 | 0 | 0 | 0 | 1 | -90 | 90 | 0.046369 | 0.011646 | -0.046329 | -0.011621
25 | 33 | 0.091215 | 0.058378 | 1.5317e-10 | 0 | 0 | 0 | 0 | 0 | 1 | -90 | 90 | 0.012273 | 0.0030761 | -0.012273 | -0.003076
48 | 46 | 0.67415 | 0.43146 | 2.2642e-09 | 0 | 0 | 0 | 0 | 0 | 1 | -90 | 90 | -0.20809 | -0.053134 | 0.2084 | 0.053335
21 | 37 | 1.3292 | 0.85071 | 2.2321e-09 | 0 | 0 | 0 | 0 | 0 | 1 | -90 | 90 | -0.0089613 | -0.0022465 | 0.0089625 | 0.0022471
21 | 43 | 2.0735 | 1.3271 | 3.482e-09 | 0 | 0 | 0 | 0 | 0 | 1 | -90 | 90 | 0.0089613 | 0.0022465 | -0.0089594 | -0.0022456
37 | 39 | 0.62862 | 0.40232 | 1.0556e-09 | 0 | 0 | 0 | 0 | 0 | 1 | -90 | 90 | 0.061461 | 0.015428 | -0.061434 | -0.015411
37 | 35 | 0.80996 | 0.51837 | 1.3601e-09 | 0 | 0 | 0 | 0 | 0 | 1 | -90 | 90 | -0.070424 | -0.017675 | 0.070469 | 0.017704
24 | 36 | 1.7172 | 1.099 | 2.8836e-09 | 0 | 0 | 0 | 0 | 0 | 1 | -90 | 90 | 0.091664 | 0.023115 | -0.091502 | -0.023012
36 | 35 | 0.98407 | 0.62981 | 1.6525e-09 | 0 | 0 | 0 | 0 | 0 | 1 | -90 | 90 | 0.091502 | 0.023012 | -0.09141 | -0.022953
33 | 30 | 0.46418 | 0.29707 | 7.7948e-10 | 0 | 0 | 0 | 0 | 0 | 1 | -90 | 90 | 0.010043 | 0.0025171 | -0.010042 | -0.0025169
54 | 51 | 1.3616 | 0.87145 | 2.2866e-09 | 0 | 0 | 0 | 0 | 0 | 1 | -90 | 90 | 0.038828 | 0.009744 | -0.038805 | -0.00973
28 | 29 | 1.5798 | 1.0111 | 2.6529e-09 | 0 | 0 | 0 | 0 | 0 | 1 | -90 | 90 | -0.0054236 | -0.0013593 | 0.0054241 | 0.0013594
29 | 30 | 0.46511 | 0.29767 | 7.8104e-10 | 0 | 0 | 0 | 0 | 0 | 1 | -90 | 90 | -0.0077131 | -0.001933 | 0.0077134 | 0.0019332
49 | 50 | 1.3678 | 0.87541 | 2.2969e-09 | 0 | 0 | 0 | 0 | 0 | 1 | -90 | 90 | -0.01296 | -0.0032481 | 0.012962 | 0.0032494
50 | 51 | 1.3693 | 0.87633 | 2.2994e-09 | 0 | 0 | 0 | 0 | 0 | 1 | -90 | 90 | -0.025932 | -0.0064998 | 0.025942 | 0.006506
38 | 57 | 1.4031 | 0.898 | 2.3562e-09 | 0 | 0 | 0 | 0 | 0 | 1 | -90 | 90 | 0.026944 | 0.0067576 | -0.026932 | -0.0067505
38 | 40 | 0.83062 | 0.5316 | 1.3948e-09 | 0 | 0 | 0 | 0 | 0 | 1 | -90 | 90 | -0.026944 | -0.0067576 | 0.026951 | 0.0067618
40 | 41 | 0.59758 | 0.38245 | 1.0035e-09 | 0 | 0 | 0 | 0 | 0 | 1 | -90 | 90 | 0.021031 | 0.0052724 | -0.021028 | -0.0052706
40 | 39 | 0.55423 | 0.3547 | 9.3069e-10 | 0 | 0 | 0 | 0 | 0 | 1 | -90 | 90 | -0.047982 | -0.012034 | 0.047996 | 0.012043