## bus_data
BUS_I | BUS_TYPE | Pd | Qd | Gs | Bs | area | Vm | Va | baseKV | zone | Vmax | Vmin
1 | 1 | 0.013528 | 0.0033904 | 0 | 0 | 1 | 0.99018 | -0.18801 | 0.4 | 1 | 1.1 | 0.9
2 | 1 | 0.003928 | 0.00098444 | 0 | 0 | 1 | 0.98915 | -0.20782 | 0.4 | 1 | 1.1 | 0.9
3 | 1 | 0 | 0 | 0 | 0 | 1 | 0.9907 | -0.17795 | 0.4 | 1 | 1.1 | 0.9
4 | 1 | 0.0043206 | 0.0010828 | 0 | 0 | 1 | 0.9888 | -0.21468 | 0.4 | 1 | 1.1 | 0.9
5 | 1 | 0.010056 | 0.0025203 | 0 | 0 | 1 | 0.99012 | -0.18916 | 0.4 | 1 | 1.1 | 0.9
24 | 1 | 0 | 0 | 0 | 0 | 1 | 0.99249 | -0.14352 | 0.4 | 1 | 1.1 | 0.9
63 | 1 | 0.036747 | 0.0092098 | 0 | 0 | 1 | 0.9879 | -0.23198 | 0.4 | 1 | 1.1 | 0.9
6 | 1 | 0 | 0 | 0 | 0 | 1 | 0.98992 | -0.19299 | 0.4 | 1 | 1.1 | 0.9
94 | 1 | 0.0080938 | 0.0020285 | 0 | 0 | 1 | 0.98982 | -0.19495 | 0.4 | 1 | 1.1 | 0.9
7 | 1 | 0 | 0 | 0 | 0 | 1 | 0.99796 | -0.038703 | 0.4 | 1 | 1.1 | 0.9
14 | 1 | 0 | 0 | 0 | 0 | 1 | 0.99482 | -0.098647 | 0.4 | 1 | 1.1 | 0.9
35 | 1 | 0 | 0 | 0 | 0 | 1 | 0.99576 | -0.080509 | 0.4 | 1 | 1.1 | 0.9
82 | 3 | 0.0029371 | 0.00073611 | 0 | 0 | 1 | 1 | 0 | 0.4 | 1 | 1.1 | 0.9
8 | 1 | 0 | 0 | 0 | 0 | 1 | 0.98149 | -0.3554 | 0.4 | 1 | 1.1 | 0.9
26 | 1 | 0 | 0 | 0 | 0 | 1 | 0.98079 | -0.36909 | 0.4 | 1 | 1.1 | 0.9
12 | 1 | 0 | 0 | 0 | 0 | 1 | 0.98123 | -0.36053 | 0.4 | 1 | 1.1 | 0.9
60 | 1 | 0.0011428 | 0.00028642 | 0 | 0 | 1 | 0.98214 | -0.34266 | 0.4 | 1 | 1.1 | 0.9
9 | 1 | 0 | 0 | 0 | 0 | 1 | 0.98421 | -0.30238 | 0.4 | 1 | 1.1 | 0.9
62 | 1 | 0.0017681 | 0.00044314 | 0 | 0 | 1 | 0.98336 | -0.31892 | 0.4 | 1 | 1.1 | 0.9
67 | 1 | 0.0058774 | 0.001473 | 0 | 0 | 1 | 0.98504 | -0.28625 | 0.4 | 1 | 1.1 | 0.9
11 | 1 | 0 | 0 | 0 | 0 | 1 | 0.98237 | -0.33952 | 0.4 | 1 | 1.1 | 0.9
13 | 1 | 0 | 0 | 0 | 0 | 1 | 0.9825 | -0.33698 | 0.4 | 1 | 1.1 | 0.9
93 | 1 | 0.0021096 | 0.00052873 | 0 | 0 | 1 | 0.98116 | -0.36307 | 0.4 | 1 | 1.1 | 0.9
38 | 1 | 0.0048592 | 0.0012178 | 0 | 0 | 1 | 0.98108 | -0.36346 | 0.4 | 1 | 1.1 | 0.9
96 | 1 | 0.0030853 | 0.00077326 | 0 | 0 | 1 | 0.98319 | -0.32349 | 0.4 | 1 | 1.1 | 0.9
109 | 1 | 0.0071057 | 0.0017808 | 0 | 0 | 1 | 0.99443 | -0.1062 | 0.4 | 1 | 1.1 | 0.9
106 | 1 | 0.0068121 | 0.0017073 | 0 | 0 | 1 | 0.99354 | -0.1233 | 0.4 | 1 | 1.1 | 0.9
15 | 1 | 0 | 0 | 0 | 0 | 1 | 0.97703 | -0.44276 | 0.4 | 1 | 1.1 | 0.9
48 | 1 | 0.0063045 | 0.0015801 | 0 | 0 | 1 | 0.97699 | -0.44358 | 0.4 | 1 | 1.1 | 0.9
23 | 1 | 0 | 0 | 0 | 0 | 1 | 0.97639 | -0.45527 | 0.4 | 1 | 1.1 | 0.9
47 | 1 | 0.0081758 | 0.0020491 | 0 | 0 | 1 | 0.97765 | -0.43055 | 0.4 | 1 | 1.1 | 0.9
16 | 1 | 0 | 0 | 0 | 0 | 1 | 0.99254 | -0.14285 | 0.4 | 1 | 1.1 | 0.9
17 | 1 | 0 | 0 | 0 | 0 | 1 | 0.99258 | -0.14194 | 0.4 | 1 | 1.1 | 0.9
100 | 1 | 0.0086531 | 0.0021687 | 0 | 0 | 1 | 0.99241 | -0.14534 | 0.4 | 1 | 1.1 | 0.9
108 | 1 | 0.012769 | 0.0032001 | 0 | 0 | 1 | 0.9921 | -0.15125 | 0.4 | 1 | 1.1 | 0.9
107 | 1 | 0.011951 | 0.0029953 | 0 | 0 | 1 | 0.99287 | -0.13631 | 0.4 | 1 | 1.1 | 0.9
18 | 1 | 0 | 0 | 0 | 0 | 1 | 0.9776 | -0.43154 | 0.4 | 1 | 1.1 | 0.9
31 | 1 | 0 | 0 | 0 | 0 | 1 | 0.97769 | -0.42978 | 0.4 | 1 | 1.1 | 0.9
99 | 1 | 0.0034243 | 0.0008582 | 0 | 0 | 1 | 0.97751 | -0.43331 | 0.4 | 1 | 1.1 | 0.9
112 | 1 | 0.0044893 | 0.0011251 | 0 | 0 | 1 | 0.97638 | -0.45549 | 0.4 | 1 | 1.1 | 0.9
111 | 1 | 0.0041879 | 0.0010496 | 0 | 0 | 1 | 0.97617 | -0.45974 | 0.4 | 1 | 1.1 | 0.9
59 | 1 | 0.0047626 | 0.0011936 | 0 | 0 | 1 | 0.99289 | -0.13575 | 0.4 | 1 | 1.1 | 0.9
56 | 1 | 0.0073551 | 0.0018434 | 0 | 0 | 1 | 0.99213 | -0.15042 | 0.4 | 1 | 1.1 | 0.9
25 | 1 | 0 | 0 | 0 | 0 | 1 | 0.99352 | -0.12383 | 0.4 | 1 | 1.1 | 0.9
32 | 1 | 0 | 0 | 0 | 0 | 1 | 0.99327 | -0.12865 | 0.4 | 1 | 1.1 | 0.9
88 | 1 | 0.0022774 | 0.00057078 | 0 | 0 | 1 | 0.98042 | -0.37619 | 0.4 | 1 | 1.1 | 0.9
27 | 1 | 0 | 0 | 0 | 0 | 1 | 0.97581 | -0.46667 | 0.4 | 1 | 1.1 | 0.9
73 | 1 | 0.0045434 | 0.0011387 | 0 | 0 | 1 | 0.97598 | -0.46343 | 0.4 | 1 | 1.1 | 0.9
71 | 1 | 0.0066012 | 0.0016544 | 0 | 0 | 1 | 0.97572 | -0.46857 | 0.4 | 1 | 1.1 | 0.9
30 | 1 | 0 | 0 | 0 | 0 | 1 | 0.98919 | -0.2074 | 0.4 | 1 | 1.1 | 0.9
54 | 1 | 0.0028666 | 0.00071844 | 0 | 0 | 1 | 0.98911 | -0.20895 | 0.4 | 1 | 1.1 | 0.9
58 | 1 | 0 | 0 | 0 | 0 | 1 | 0.98937 | -0.20388 | 0.4 | 1 | 1.1 | 0.9
49 | 1 | 0.0030881 | 0.00077395 | 0 | 0 | 1 | 0.97822 | -0.41941 | 0.4 | 1 | 1.1 | 0.9
92 | 1 | 0.0020806 | 0.00052144 | 0 | 0 | 1 | 0.99351 | -0.12334 | 0.4 | 1 | 1.1 | 0.9
36 | 1 | 0 | 0 | 0 | 0 | 1 | 0.99159 | -0.16079 | 0.4 | 1 | 1.1 | 0.9
57 | 1 | 0 | 0 | 0 | 0 | 1 | 0.99181 | -0.15655 | 0.4 | 1 | 1.1 | 0.9
79 | 1 | 0 | 0 | 0 | 0 | 1 | 0.99021 | -0.1877 | 0.4 | 1 | 1.1 | 0.9
97 | 1 | 0.010884 | 0.0027277 | 0 | 0 | 1 | 0.99115 | -0.16946 | 0.4 | 1 | 1.1 | 0.9
37 | 1 | 0 | 0 | 0 | 0 | 1 | 0.98826 | -0.22405 | 0.4 | 1 | 1.1 | 0.9
41 | 1 | 0 | 0 | 0 | 0 | 1 | 0.98919 | -0.20628 | 0.4 | 1 | 1.1 | 0.9
44 | 1 | 0.0050702 | 0.0012707 | 0 | 0 | 1 | 0.98728 | -0.243 | 0.4 | 1 | 1.1 | 0.9
75 | 1 | 0.031752 | 0.0079578 | 0 | 0 | 1 | 0.98702 | -0.24901 | 0.4 | 1 | 1.1 | 0.9
98 | 1 | 0.0081136 | 0.0020335 | 0 | 0 | 1 | 0.98968 | -0.19768 | 0.4 | 1 | 1.1 | 0.9
81 | 1 | 0.011081 | 0.0027772 | 0 | 0 | 1 | 0.99991 | -0.0017813 | 0.4 | 1 | 1.1 | 0.9
61 | 1 | 0.0017084 | 0.00042816 | 0 | 0 | 1 | 0.98271 | -0.33165 | 0.4 | 1 | 1.1 | 0.9
66 | 1 | 0.0024804 | 0.00062165 | 0 | 0 | 1 | 0.98604 | -0.26693 | 0.4 | 1 | 1.1 | 0.9
50 | 1 | 0.015885 | 0.0039813 | 0 | 0 | 1 | 0.98002 | -0.38543 | 0.4 | 1 | 1.1 | 0.9
51 | 1 | 0.017088 | 0.0042827 | 0 | 0 | 1 | 0.98025 | -0.38088 | 0.4 | 1 | 1.1 | 0.9
55 | 1 | 0.0022761 | 0.00057045 | 0 | 0 | 1 | 0.98034 | -0.37911 | 0.4 | 1 | 1.1 | 0.9
95 | 1 | 0.0013735 | 0.00034423 | 0 | 0 | 1 | 0.98413 | -0.30513 | 0.4 | 1 | 1.1 | 0.9
101 | 1 | 0.0012066 | 0.0003024 | 0 | 0 | 1 | 0.99239 | -0.14565 | 0.4 | 1 | 1.1 | 0.9
72 | 1 | 0.0012835 | 0.00032167 | 0 | 0 | 1 | 0.97571 | -0.46868 | 0.4 | 1 | 1.1 | 0.9
86 | 1 | 0.0013451 | 0.00033711 | 0 | 0 | 1 | 0.98038 | -0.37711 | 0.4 | 1 | 1.1 | 0.9
78 | 1 | 0.016786 | 0.0042069 | 0 | 0 | 1 | 0.98977 | -0.19611 | 0.4 | 1 | 1.1 | 0.9
53 | 1 | 0.0028965 | 0.00072594 | 0 | 0 | 1 | 0.98906 | -0.20991 | 0.4 | 1 | 1.1 | 0.9
102 | 1 | 0.007174 | 0.001798 | 0 | 0 | 1 | 0.98915 | -0.2082 | 0.4 | 1 | 1.1 | 0.9
64 | 1 | 0.0017246 | 0.00043223 | 0 | 0 | 1 | 0.97854 | -0.41315 | 0.4 | 1 | 1.1 | 0.9
83 | 1 | 0.0014998 | 0.0003759 | 0 | 0 | 1 | 0.99112 | -0.1691 | 0.4 | 1 | 1.1 | 0.9
43 | 1 | 0 | 0 | 0 | 0 | 1 | 0.99023 | -0.18613 | 0.4 | 1 | 1.1 | 0.9
39 | 1 | 0.0046296 | 0.0011603 | 0 | 0 | 1 | 0.98896 | -0.21071 | 0.4 | 1 | 1.1 | 0.9
45 | 1 | 0.0054738 | 0.0013719 | 0 | 0 | 1 | 0.98703 | -0.24786 | 0.4 | 1 | 1.1 | 0.9
40 | 1 | 0.0018728 | 0.00046937 | 0 | 0 | 1 | 0.98894 | -0.21112 | 0.4 | 1 | 1.1 | 0.9
42 | 1 | 0 | 0 | 0 | 0 | 1 | 0.98884 | -0.21303 | 0.4 | 1 | 1.1 | 0.9
69 | 1 | 0 | 0 | 0 | 0 | 1 | 0.98855 | -0.21873 | 0.4 | 1 | 1.1 | 0.9
70 | 1 | 0.0013211 | 0.0003311 | 0 | 0 | 1 | 0.98839 | -0.22178 | 0.4 | 1 | 1.1 | 0.9
68 | 1 | 0.0031687 | 0.00079416 | 0 | 0 | 1 | 0.98852 | -0.21921 | 0.4 | 1 | 1.1 | 0.9
46 | 1 | 0.0021053 | 0.00052764 | 0 | 0 | 1 | 0.98622 | -0.26348 | 0.4 | 1 | 1.1 | 0.9
65 | 1 | 0.0027341 | 0.00068523 | 0 | 0 | 1 | 0.97895 | -0.40503 | 0.4 | 1 | 1.1 | 0.9
52 | 1 | 0.025438 | 0.0063754 | 0 | 0 | 1 | 0.9803 | -0.37989 | 0.4 | 1 | 1.1 | 0.9
105 | 1 | 0 | 0 | 0 | 0 | 1 | 0.98868 | -0.21732 | 0.4 | 1 | 1.1 | 0.9
110 | 1 | 0.0065091 | 0.0016313 | 0 | 0 | 1 | 0.98867 | -0.21746 | 0.4 | 1 | 1.1 | 0.9
104 | 1 | 0.0063085 | 0.0015811 | 0 | 0 | 1 | 0.98874 | -0.21617 | 0.4 | 1 | 1.1 | 0.9
103 | 1 | 0.0062411 | 0.0015642 | 0 | 0 | 1 | 0.9889 | -0.21308 | 0.4 | 1 | 1.1 | 0.9
74 | 1 | 0.0015314 | 0.00038381 | 0 | 0 | 1 | 0.98542 | -0.28012 | 0.4 | 1 | 1.1 | 0.9
91 | 1 | 0.0026997 | 0.0006766 | 0 | 0 | 1 | 0.97895 | -0.40499 | 0.4 | 1 | 1.1 | 0.9
87 | 1 | 0.0017264 | 0.00043267 | 0 | 0 | 1 | 0.97951 | -0.39401 | 0.4 | 1 | 1.1 | 0.9
89 | 1 | 0.0056288 | 0.0014107 | 0 | 0 | 1 | 0.98838 | -0.22192 | 0.4 | 1 | 1.1 | 0.9
90 | 1 | 0.0014235 | 0.00035677 | 0 | 0 | 1 | 0.98838 | -0.22192 | 0.4 | 1 | 1.1 | 0.9
76 | 1 | 0.0022651 | 0.00056768 | 0 | 0 | 1 | 0.9849 | -0.29011 | 0.4 | 1 | 1.1 | 0.9
77 | 1 | 0.0044065 | 0.0011044 | 0 | 0 | 1 | 0.98469 | -0.29431 | 0.4 | 1 | 1.1 | 0.9
84 | 1 | 0.0021306 | 0.00053399 | 0 | 0 | 1 | 0.97994 | -0.38563 | 0.4 | 1 | 1.1 | 0.9
85 | 1 | 0.0013022 | 0.00032637 | 0 | 0 | 1 | 0.97962 | -0.39194 | 0.4 | 1 | 1.1 | 0.9

## generator_data
GEN_BUS | PG | QG | QMAX | QMIN | VG | MBASE | GEN_STATUS | PMAX | PMIN
82 | 0.44187 | 0.11284 | 10 | -10 | 1 | 100 | 1 | 10 | 0

## branch_data
F_BUS | T_BUS | BR_R | BR_X | BR_B | RATE_A | RATE_B | RATE_C | TAP | SHIFT | BR_STATUS | ANGMIN | ANGMAX | P_in | Q_in | P_out | Q_out
1 | 2 | 0.57114 | 0.36553 | 3.8364e-09 | 0 | 0 | 0 | 0 | 0 | 1 | -90 | 90 | 0.15304 | 0.038675 | -0.15289 | -0.038583
1 | 3 | 0.26703 | 0.1709 | 1.7936e-09 | 0 | 0 | 0 | 0 | 0 | 1 | -90 | 90 | -0.16656 | -0.042066 | 0.16664 | 0.042117
2 | 4 | 0.20305 | 0.12995 | 1.3639e-09 | 0 | 0 | 0 | 0 | 0 | 1 | -90 | 90 | 0.14896 | 0.037599 | -0.14891 | -0.037567
3 | 5 | 1.8765 | 1.201 | 3.1512e-09 | 0 | 0 | 0 | 0 | 0 | 1 | -90 | 90 | 0.026283 | 0.006594 | -0.026269 | -0.0065853
3 | 24 | 0.79026 | 0.50577 | 5.3083e-09 | 0 | 0 | 0 | 0 | 0 | 1 | -90 | 90 | -0.19293 | -0.048711 | 0.19325 | 0.048915
4 | 63 | 0.52597 | 0.33662 | 1.7665e-09 | 0 | 0 | 0 | 0 | 0 | 1 | -90 | 90 | 0.14459 | 0.036484 | -0.14447 | -0.036408
5 | 6 | 1.0377 | 0.6641 | 1.7425e-09 | 0 | 0 | 0 | 0 | 0 | 1 | -90 | 90 | 0.016213 | 0.004065 | -0.01621 | -0.0040633
24 | 59 | 0.13254 | 0.084828 | 8.9031e-10 | 0 | 0 | 0 | 0 | 0 | 1 | -90 | 90 | -0.26043 | -0.065811 | 0.26053 | 0.065874
24 | 56 | 0.45418 | 0.29067 | 7.6269e-10 | 0 | 0 | 0 | 0 | 0 | 1 | -90 | 90 | 0.067184 | 0.016897 | -0.067162 | -0.016883
63 | 75 | 0.69433 | 0.44437 | 1.166e-09 | 0 | 0 | 0 | 0 | 0 | 1 | -90 | 90 | 0.10773 | 0.027198 | -0.10764 | -0.027142
6 | 94 | 0.53315 | 0.34122 | 8.953e-10 | 0 | 0 | 0 | 0 | 0 | 1 | -90 | 90 | 0.01621 | 0.0040633 | -0.016208 | -0.0040624
94 | 98 | 1.4745 | 0.94369 | 2.4761e-09 | 0 | 0 | 0 | 0 | 0 | 1 | -90 | 90 | 0.0081146 | 0.0020339 | -0.0081136 | -0.0020335
7 | 14 | 0.85413 | 0.54664 | 5.7372e-09 | 0 | 0 | 0 | 0 | 0 | 1 | -90 | 90 | 0.31525 | 0.080157 | -0.31435 | -0.079577
7 | 35 | 1.6902 | 1.0817 | 2.8384e-09 | 0 | 0 | 0 | 0 | 0 | 1 | -90 | 90 | 0.1118 | 0.028655 | -0.11158 | -0.028511
7 | 82 | 0.40979 | 0.26227 | 2.7526e-09 | 0 | 0 | 0 | 0 | 0 | 1 | -90 | 90 | -0.42706 | -0.10881 | 0.42786 | 0.10932
14 | 109 | 0.80382 | 0.51444 | 1.3498e-09 | 0 | 0 | 0 | 0 | 0 | 1 | -90 | 90 | 0.041763 | 0.010495 | -0.041748 | -0.010486
14 | 106 | 0.40364 | 0.25833 | 2.7113e-09 | 0 | 0 | 0 | 0 | 0 | 1 | -90 | 90 | 0.27258 | 0.069082 | -0.27226 | -0.068876
35 | 92 | 1.724 | 1.1033 | 2.895e-09 | 0 | 0 | 0 | 0 | 0 | 1 | -90 | 90 | 0.11158 | 0.028511 | -0.11134 | -0.028364
82 | 81 | 0.72046 | 0.46109 | 1.2098e-09 | 0 | 0 | 0 | 0 | 0 | 1 | -90 | 90 | 0.011082 | 0.0027776 | -0.011081 | -0.0027772
8 | 26 | 1.0176 | 0.65125 | 1.7088e-09 | 0 | 0 | 0 | 0 | 0 | 1 | -90 | 90 | 0.058254 | 0.014681 | -0.058216 | -0.014657
8 | 12 | 4.5501 | 2.9121 | 7.6408e-09 | 0 | 0 | 0 | 0 | 0 | 1 | -90 | 90 | 0.004861 | 0.0012179 | -0.0048598 | -0.0012179
8 | 60 | 0.87541 | 0.56026 | 1.47e-09 | 0 | 0 | 0 | 0 | 0 | 1 | -90 | 90 | -0.063115 | -0.015899 | 0.063153 | 0.015923
26 | 88 | 0.5271 | 0.33734 | 8.8514e-10 | 0 | 0 | 0 | 0 | 0 | 1 | -90 | 90 | 0.058216 | 0.014657 | -0.058196 | -0.014644
12 | 38 | 2.6062 | 1.6679 | 4.3764e-09 | 0 | 0 | 0 | 0 | 0 | 1 | -90 | 90 | 0.0048598 | 0.0012179 | -0.0048591 | -0.0012178
60 | 61 | 0.74355 | 0.47588 | 1.2486e-09 | 0 | 0 | 0 | 0 | 0 | 1 | -90 | 90 | -0.064296 | -0.01621 | 0.06433 | 0.016231
9 | 62 | 1.0625 | 0.68003 | 1.7843e-09 | 0 | 0 | 0 | 0 | 0 | 1 | -90 | 90 | 0.067901 | 0.017162 | -0.067847 | -0.017128
9 | 67 | 1.0379 | 0.66427 | 1.743e-09 | 0 | 0 | 0 | 0 | 0 | 1 | -90 | 90 | -0.067901 | -0.017162 | 0.067953 | 0.017196
62 | 61 | 0.83837 | 0.53655 | 1.4078e-09 | 0 | 0 | 0 | 0 | 0 | 1 | -90 | 90 | 0.066079 | 0.016685 | -0.066038 | -0.016659
67 | 66 | 1.1461 | 0.73352 | 1.9247e-09 | 0 | 0 | 0 | 0 | 0 | 1 | -90 | 90 | -0.073831 | -0.018669 | 0.073899 | 0.018712
11 | 13 | 0.17539 | 0.11225 | 2.9453e-10 | 0 | 0 | 0 | 0 | 0 | 1 | -90 | 90 | -0.062921 | -0.015818 | 0.062929 | 0.015822
11 | 93 | 1.6204 | 1.0371 | 2.7211e-09 | 0 | 0 | 0 | 0 | 0 | 1 | -90 | 90 | 0.062921 | 0.015818 | -0.062851 | -0.015773
13 | 96 | 0.92992 | 0.59515 | 1.5616e-09 | 0 | 0 | 0 | 0 | 0 | 1 | -90 | 90 | -0.062929 | -0.015822 | 0.062969 | 0.015848
93 | 55 | 1.139 | 0.72897 | 1.9127e-09 | 0 | 0 | 0 | 0 | 0 | 1 | -90 | 90 | 0.060741 | 0.015244 | -0.060695 | -0.015214
96 | 95 | 1.2086 | 0.7735 | 2.0295e-09 | 0 | 0 | 0 | 0 | 0 | 1 | -90 | 90 | -0.066055 | -0.016621 | 0.066113 | 0.016658
109 | 25 | 2.2567 | 1.4443 | 3.7897e-09 | 0 | 0 | 0 | 0 | 0 | 1 | -90 | 90 | 0.034643 | 0.0087051 | -0.034614 | -0.0086868
106 | 59 | 0.2086 | 0.1335 | 1.4012e-09 | 0 | 0 | 0 | 0 | 0 | 1 | -90 | 90 | 0.26545 | 0.067168 | -0.26529 | -0.067067
15 | 48 | 0.55284 | 0.35382 | 9.2837e-10 | 0 | 0 | 0 | 0 | 0 | 1 | -90 | 90 | 0.0063046 | 0.0015802 | -0.0063044 | -0.0015801
15 | 23 | 2.5336 | 1.6215 | 4.2546e-09 | 0 | 0 | 0 | 0 | 0 | 1 | -90 | 90 | 0.021125 | 0.0053012 | -0.021113 | -0.0052936
15 | 47 | 1.9069 | 1.2204 | 3.2022e-09 | 0 | 0 | 0 | 0 | 0 | 1 | -90 | 90 | -0.02743 | -0.0068814 | 0.027446 | 0.0068913
23 | 112 | 0.21249 | 0.136 | 3.5683e-10 | 0 | 0 | 0 | 0 | 0 | 1 | -90 | 90 | 0.0044892 | 0.0011251 | -0.0044892 | -0.0011251
23 | 111 | 1.1486 | 0.73511 | 1.9288e-09 | 0 | 0 | 0 | 0 | 0 | 1 | -90 | 90 | 0.016623 | 0.0041685 | -0.01662 | -0.0041664
47 | 31 | 0.092767 | 0.059371 | 1.5578e-10 | 0 | 0 | 0 | 0 | 0 | 1 | -90 | 90 | -0.035621 | -0.0089404 | 0.035623 | 0.0089412
16 | 17 | 0.40773 | 0.26095 | 6.847e-10 | 0 | 0 | 0 | 0 | 0 | 1 | -90 | 90 | -0.0098609 | -0.0024715 | 0.0098613 | 0.0024717
16 | 100 | 1.1168 | 0.71475 | 1.8754e-09 | 0 | 0 | 0 | 0 | 0 | 1 | -90 | 90 | 0.0098609 | 0.0024715 | -0.0098597 | -0.0024709
17 | 108 | 3.2173 | 2.0591 | 5.4027e-09 | 0 | 0 | 0 | 0 | 0 | 1 | -90 | 90 | 0.012774 | 0.0032032 | -0.012769 | -0.0032001
17 | 107 | 1.0995 | 0.70369 | 1.8464e-09 | 0 | 0 | 0 | 0 | 0 | 1 | -90 | 90 | -0.022636 | -0.0056749 | 0.022642 | 0.0056786
100 | 101 | 1.1358 | 0.72689 | 1.9073e-09 | 0 | 0 | 0 | 0 | 0 | 1 | -90 | 90 | 0.0012066 | 0.00030223 | -0.0012066 | -0.0003024
107 | 32 | 0.97882 | 0.62644 | 1.6437e-09 | 0 | 0 | 0 | 0 | 0 | 1 | -90 | 90 | -0.034593 | -0.0086739 | 0.034606 | 0.0086818
18 | 31 | 2.2003 | 1.4082 | 3.6948e-09 | 0 | 0 | 0 | 0 | 0 | 1 | -90 | 90 | -0.0034245 | -0.00085805 | 0.0034248 | 0.00085788
18 | 99 | 2.2166 | 1.4186 | 3.7222e-09 | 0 | 0 | 0 | 0 | 0 | 1 | -90 | 90 | 0.0034245 | 0.00085805 | -0.0034242 | -0.00085823
31 | 49 | 1.1402 | 0.72971 | 1.9147e-09 | 0 | 0 | 0 | 0 | 0 | 1 | -90 | 90 | -0.039048 | -0.0097991 | 0.039067 | 0.0098113
111 | 73 | 1.2686 | 0.8119 | 2.1303e-09 | 0 | 0 | 0 | 0 | 0 | 1 | -90 | 90 | 0.012432 | 0.0031168 | -0.01243 | -0.0031156
56 | 57 | 0.45349 | 0.29023 | 7.6153e-10 | 0 | 0 | 0 | 0 | 0 | 1 | -90 | 90 | 0.059807 | 0.01504 | -0.05979 | -0.015028
25 | 32 | 0.61664 | 0.39465 | 1.0355e-09 | 0 | 0 | 0 | 0 | 0 | 1 | -90 | 90 | 0.034614 | 0.0086868 | -0.034606 | -0.0086818
88 | 86 | 0.07106 | 0.045479 | 1.1933e-10 | 0 | 0 | 0 | 0 | 0 | 1 | -90 | 90 | 0.055919 | 0.014073 | -0.055916 | -0.014072
27 | 73 | 1.7528 | 1.1218 | 2.9435e-09 | 0 | 0 | 0 | 0 | 0 | 1 | -90 | 90 | -0.0078852 | -0.0019764 | 0.0078864 | 0.0019769
27 | 71 | 1.029 | 0.65855 | 1.7279e-09 | 0 | 0 | 0 | 0 | 0 | 1 | -90 | 90 | 0.0078852 | 0.0019764 | -0.0078845 | -0.0019761
71 | 72 | 0.37362 | 0.23911 | 6.274e-10 | 0 | 0 | 0 | 0 | 0 | 1 | -90 | 90 | 0.0012834 | 0.00032162 | -0.0012834 | -0.00032168
30 | 54 | 1.178 | 0.7539 | 1.9781e-09 | 0 | 0 | 0 | 0 | 0 | 1 | -90 | 90 | 0.0057637 | 0.0014443 | -0.0057632 | -0.0014442
30 | 58 | 2.675 | 1.712 | 4.492e-09 | 0 | 0 | 0 | 0 | 0 | 1 | -90 | 90 | -0.0057637 | -0.0014443 | 0.0057646 | 0.0014445
54 | 53 | 1.4577 | 0.93292 | 2.4479e-09 | 0 | 0 | 0 | 0 | 0 | 1 | -90 | 90 | 0.0028967 | 0.00072579 | -0.0028965 | -0.00072594
58 | 102 | 0.72099 | 0.46144 | 1.2107e-09 | 0 | 0 | 0 | 0 | 0 | 1 | -90 | 90 | 0.026245 | 0.0065817 | -0.026239 | -0.0065784
58 | 57 | 6.5052 | 4.1633 | 1.0924e-08 | 0 | 0 | 0 | 0 | 0 | 1 | -90 | 90 | -0.032009 | -0.0080262 | 0.032082 | 0.0080714
49 | 64 | 0.63764 | 0.40809 | 1.0708e-09 | 0 | 0 | 0 | 0 | 0 | 1 | -90 | 90 | -0.042155 | -0.010585 | 0.042168 | 0.010593
92 | 83 | 1.8686 | 1.1959 | 3.1379e-09 | 0 | 0 | 0 | 0 | 0 | 1 | -90 | 90 | 0.10926 | 0.027842 | -0.10902 | -0.027689
36 | 57 | 0.67523 | 0.43215 | 1.1339e-09 | 0 | 0 | 0 | 0 | 0 | 1 | -90 | 90 | -0.027702 | -0.0069535 | 0.027708 | 0.006957
36 | 79 | 7.0533 | 4.5141 | 1.1844e-08 | 0 | 0 | 0 | 0 | 0 | 1 | -90 | 90 | 0.016814 | 0.0042235 | -0.016793 | -0.0042109
36 | 97 | 3.5068 | 2.2444 | 5.8889e-09 | 0 | 0 | 0 | 0 | 0 | 1 | -90 | 90 | 0.010888 | 0.00273 | -0.010884 | -0.0027277
79 | 78 | 2.2017 | 1.4091 | 3.6972e-09 | 0 | 0 | 0 | 0 | 0 | 1 | -90 | 90 | 0.016793 | 0.0042109 | -0.016786 | -0.004207
37 | 41 | 0.87914 | 0.56265 | 1.4763e-09 | 0 | 0 | 0 | 0 | 0 | 1 | -90 | 90 | -0.089201 | -0.022614 | 0.089277 | 0.022663
37 | 44 | 0.93608 | 0.59909 | 1.5719e-09 | 0 | 0 | 0 | 0 | 0 | 1 | -90 | 90 | 0.089201 | 0.022614 | -0.08912 | -0.022562
41 | 43 | 0.83016 | 0.5313 | 1.3941e-09 | 0 | 0 | 0 | 0 | 0 | 1 | -90 | 90 | -0.10733 | -0.02719 | 0.10744 | 0.027257
41 | 39 | 1.0767 | 0.68909 | 1.8081e-09 | 0 | 0 | 0 | 0 | 0 | 1 | -90 | 90 | 0.018054 | 0.0045275 | -0.01805 | -0.0045252
44 | 45 | 0.2546 | 0.16295 | 4.2755e-10 | 0 | 0 | 0 | 0 | 0 | 1 | -90 | 90 | 0.08405 | 0.021292 | -0.08403 | -0.021279
75 | 74 | 1.7976 | 1.1505 | 3.0187e-09 | 0 | 0 | 0 | 0 | 0 | 1 | -90 | 90 | 0.075887 | 0.019184 | -0.075774 | -0.019112
66 | 46 | 0.19807 | 0.12677 | 3.3262e-10 | 0 | 0 | 0 | 0 | 0 | 1 | -90 | 90 | -0.07638 | -0.019334 | 0.076392 | 0.019342
50 | 51 | 1.2327 | 0.78894 | 2.0701e-09 | 0 | 0 | 0 | 0 | 0 | 1 | -90 | 90 | -0.015885 | -0.0039813 | 0.015889 | 0.0039833
51 | 52 | 0.12979 | 0.083063 | 2.1795e-10 | 0 | 0 | 0 | 0 | 0 | 1 | -90 | 90 | -0.032977 | -0.0082661 | 0.032978 | 0.008267
55 | 52 | 0.057734 | 0.03695 | 9.6951e-11 | 0 | 0 | 0 | 0 | 0 | 1 | -90 | 90 | 0.058418 | 0.014644 | -0.058416 | -0.014643
95 | 77 | 0.69861 | 0.44711 | 1.1732e-09 | 0 | 0 | 0 | 0 | 0 | 1 | -90 | 90 | -0.067486 | -0.017003 | 0.067521 | 0.017025
86 | 84 | 0.67432 | 0.43156 | 1.1324e-09 | 0 | 0 | 0 | 0 | 0 | 1 | -90 | 90 | 0.054571 | 0.013735 | -0.054549 | -0.013721
102 | 103 | 1.1245 | 0.71969 | 1.8884e-09 | 0 | 0 | 0 | 0 | 0 | 1 | -90 | 90 | 0.019065 | 0.0047804 | -0.019061 | -0.0047777
64 | 65 | 0.79508 | 0.50885 | 1.3352e-09 | 0 | 0 | 0 | 0 | 0 | 1 | -90 | 90 | -0.043892 | -0.011025 | 0.043909 | 0.011036
83 | 43 | 0.70289 | 0.44985 | 1.1803e-09 | 0 | 0 | 0 | 0 | 0 | 1 | -90 | 90 | 0.10752 | 0.027313 | -0.10744 | -0.027257
39 | 40 | 0.13287 | 0.085039 | 2.2313e-10 | 0 | 0 | 0 | 0 | 0 | 1 | -90 | 90 | 0.013421 | 0.003365 | -0.01342 | -0.0033648
45 | 46 | 0.87378 | 0.55922 | 1.4673e-09 | 0 | 0 | 0 | 0 | 0 | 1 | -90 | 90 | 0.078556 | 0.019907 | -0.078498 | -0.01987
40 | 42 | 0.72619 | 0.46476 | 1.2195e-09 | 0 | 0 | 0 | 0 | 0 | 1 | -90 | 90 | 0.011548 | 0.0028954 | -0.011547 | -0.0028949
42 | 69 | 2.1638 | 1.3848 | 3.6337e-09 | 0 | 0 | 0 | 0 | 0 | 1 | -90 | 90 | 0.011547 | 0.0028949 | -0.011543 | -0.0028932
69 | 70 | 1.594 | 1.0202 | 2.6768e-09 | 0 | 0 | 0 | 0 | 0 | 1 | -90 | 90 | 0.0083747 | 0.0020991 | -0.0083735 | -0.0020986
69 | 68 | 0.66244 | 0.42396 | 1.1124e-09 | 0 | 0 | 0 | 0 | 0 | 1 | -90 | 90 | 0.0031688 | 0.0007941 | -0.0031687 | -0.00079416
70 | 89 | 0.082516 | 0.05281 | 1.3857e-10 | 0 | 0 | 0 | 0 | 0 | 1 | -90 | 90 | 0.0070524 | 0.0017675 | -0.0070524 | -0.0017675
65 | 91 | 0.0037708 | 0.0024133 | 6.3322e-12 | 0 | 0 | 0 | 0 | 0 | 1 | -90 | 90 | -0.046643 | -0.011721 | 0.046643 | 0.011721
105 | 110 | 0.095234 | 0.06095 | 1.5992e-10 | 0 | 0 | 0 | 0 | 0 | 1 | -90 | 90 | 0.0065091 | 0.0016313 | -0.006509 | -0.0016313
105 | 104 | 0.774 | 0.49536 | 1.2998e-09 | 0 | 0 | 0 | 0 | 0 | 1 | -90 | 90 | -0.0065091 | -0.0016313 | 0.0065094 | 0.0016314
104 | 103 | 1.056 | 0.67581 | 1.7732e-09 | 0 | 0 | 0 | 0 | 0 | 1 | -90 | 90 | -0.012818 | -0.0032125 | 0.01282 | 0.0032135
74 | 76 | 0.58748 | 0.37599 | 9.8654e-10 | 0 | 0 | 0 | 0 | 0 | 1 | -90 | 90 | 0.074243 | 0.018729 | -0.074207 | -0.018706
91 | 87 | 0.95818 | 0.61324 | 1.609e-09 | 0 | 0 | 0 | 0 | 0 | 1 | -90 | 90 | -0.049343 | -0.012398 | 0.049369 | 0.012414
87 | 85 | 0.17499 | 0.11199 | 2.9385e-10 | 0 | 0 | 0 | 0 | 0 | 1 | -90 | 90 | -0.051095 | -0.012847 | 0.0511 | 0.01285
89 | 90 | 0.025626 | 0.016401 | 4.3033e-11 | 0 | 0 | 0 | 0 | 0 | 1 | -90 | 90 | 0.0014235 | 0.00035677 | -0.0014235 | -0.00035677
76 | 77 | 0.25495 | 0.16317 | 4.2813e-10 | 0 | 0 | 0 | 0 | 0 | 1 | -90 | 90 | 0.071942 | 0.018138 | -0.071928 | -0.018129
84 | 85 | 0.51859 | 0.3319 | 8.7085e-10 | 0 | 0 | 0 | 0 | 0 | 1 | -90 | 90 | 0.052418 | 0.013187 | -0.052402 | -0.013177