## bus_data
BUS_I | BUS_TYPE | Pd | Qd | Gs | Bs | area | Vm | Va | baseKV | zone | Vmax | Vmin
1 | 1 | 0.0041674 | 0.0010445 | 0 | 0 | 1 | 0.98518 | -0.28469 | 0.4 | 1 | 1.1 | 0.9
2 | 1 | 0.01432 | 0.003589 | 0 | 0 | 1 | 0.98509 | -0.28652 | 0.4 | 1 | 1.1 | 0.9
3 | 1 | 0 | 0 | 0 | 0 | 1 | 0.98592 | -0.2703 | 0.4 | 1 | 1.1 | 0.9
8 | 1 | 0 | 0 | 0 | 0 | 1 | 0.98619 | -0.26506 | 0.4 | 1 | 1.1 | 0.9
5 | 1 | 0 | 0 | 0 | 0 | 1 | 0.99044 | -0.18266 | 0.4 | 1 | 1.1 | 0.9
13 | 1 | 0 | 0 | 0 | 0 | 1 | 0.98995 | -0.19223 | 0.4 | 1 | 1.1 | 0.9
15 | 1 | 0 | 0 | 0 | 0 | 1 | 0.99211 | -0.15037 | 0.4 | 1 | 1.1 | 0.9
121 | 1 | 0.0033181 | 0.0008316 | 0 | 0 | 1 | 0.9885 | -0.22022 | 0.4 | 1 | 1.1 | 0.9
6 | 1 | 0 | 0 | 0 | 0 | 1 | 0.9898 | -0.19474 | 0.4 | 1 | 1.1 | 0.9
35 | 1 | 0 | 0 | 0 | 0 | 1 | 0.98977 | -0.19535 | 0.4 | 1 | 1.1 | 0.9
80 | 1 | 0.0039506 | 0.00099012 | 0 | 0 | 1 | 0.98796 | -0.23002 | 0.4 | 1 | 1.1 | 0.9
7 | 1 | 0 | 0 | 0 | 0 | 1 | 0.98597 | -0.26926 | 0.4 | 1 | 1.1 | 0.9
10 | 1 | 0 | 0 | 0 | 0 | 1 | 0.9849 | -0.29019 | 0.4 | 1 | 1.1 | 0.9
40 | 1 | 0.0097333 | 0.0024394 | 0 | 0 | 1 | 0.98569 | -0.2748 | 0.4 | 1 | 1.1 | 0.9
120 | 1 | 0.017108 | 0.0042878 | 0 | 0 | 1 | 0.98709 | -0.24747 | 0.4 | 1 | 1.1 | 0.9
122 | 1 | 0.0022671 | 0.0005682 | 0 | 0 | 1 | 0.98449 | -0.29824 | 0.4 | 1 | 1.1 | 0.9
11 | 1 | 0 | 0 | 0 | 0 | 1 | 0.97697 | -0.44379 | 0.4 | 1 | 1.1 | 0.9
39 | 1 | 0 | 0 | 0 | 0 | 1 | 0.97712 | -0.44082 | 0.4 | 1 | 1.1 | 0.9
87 | 1 | 0.0036926 | 0.00092545 | 0 | 0 | 1 | 0.97686 | -0.44599 | 0.4 | 1 | 1.1 | 0.9
12 | 1 | 0 | 0 | 0 | 0 | 1 | 0.98346 | -0.31825 | 0.4 | 1 | 1.1 | 0.9
57 | 1 | 0.0034308 | 0.00085984 | 0 | 0 | 1 | 0.98358 | -0.31587 | 0.4 | 1 | 1.1 | 0.9
29 | 1 | 0 | 0 | 0 | 0 | 1 | 0.98313 | -0.3247 | 0.4 | 1 | 1.1 | 0.9
56 | 1 | 0.0019638 | 0.00049217 | 0 | 0 | 1 | 0.98343 | -0.31879 | 0.4 | 1 | 1.1 | 0.9
53 | 1 | 0.0021127 | 0.0005295 | 0 | 0 | 1 | 0.98986 | -0.19392 | 0.4 | 1 | 1.1 | 0.9
14 | 1 | 0 | 0 | 0 | 0 | 1 | 0.99149 | -0.16242 | 0.4 | 1 | 1.1 | 0.9
20 | 1 | 0 | 0 | 0 | 0 | 1 | 0.99145 | -0.16319 | 0.4 | 1 | 1.1 | 0.9
59 | 1 | 0.0079141 | 0.0019835 | 0 | 0 | 1 | 0.9909 | -0.17378 | 0.4 | 1 | 1.1 | 0.9
81 | 1 | 0.0029269 | 0.00073356 | 0 | 0 | 1 | 0.99249 | -0.14309 | 0.4 | 1 | 1.1 | 0.9
16 | 1 | 0 | 0 | 0 | 0 | 1 | 0.98618 | -0.26577 | 0.4 | 1 | 1.1 | 0.9
17 | 1 | 0 | 0 | 0 | 0 | 1 | 0.98627 | -0.26412 | 0.4 | 1 | 1.1 | 0.9
117 | 1 | 0.001201 | 0.00030099 | 0 | 0 | 1 | 0.98617 | -0.26602 | 0.4 | 1 | 1.1 | 0.9
99 | 1 | 0 | 0 | 0 | 0 | 1 | 0.98634 | -0.26283 | 0.4 | 1 | 1.1 | 0.9
108 | 1 | 0.0011782 | 0.0002953 | 0 | 0 | 1 | 0.98597 | -0.26989 | 0.4 | 1 | 1.1 | 0.9
18 | 1 | 0 | 0 | 0 | 0 | 1 | 0.98841 | -0.2223 | 0.4 | 1 | 1.1 | 0.9
132 | 1 | 0.0019945 | 0.00049988 | 0 | 0 | 1 | 0.98833 | -0.22388 | 0.4 | 1 | 1.1 | 0.9
22 | 1 | 0 | 0 | 0 | 0 | 1 | 0.98872 | -0.2163 | 0.4 | 1 | 1.1 | 0.9
131 | 1 | 0.0083072 | 0.002082 | 0 | 0 | 1 | 0.99106 | -0.17067 | 0.4 | 1 | 1.1 | 0.9
21 | 1 | 0 | 0 | 0 | 0 | 1 | 0.99383 | -0.11781 | 0.4 | 1 | 1.1 | 0.9
42 | 1 | 0.0070129 | 0.0017576 | 0 | 0 | 1 | 0.99371 | -0.12022 | 0.4 | 1 | 1.1 | 0.9
23 | 1 | 0 | 0 | 0 | 0 | 1 | 0.9971 | -0.055065 | 0.4 | 1 | 1.1 | 0.9
41 | 1 | 0.0081823 | 0.0020507 | 0 | 0 | 1 | 0.99367 | -0.12097 | 0.4 | 1 | 1.1 | 0.9
62 | 1 | 0 | 0 | 0 | 0 | 1 | 0.98864 | -0.21773 | 0.4 | 1 | 1.1 | 0.9
85 | 1 | 0.00048256 | 0.00012094 | 0 | 0 | 1 | 0.98882 | -0.21419 | 0.4 | 1 | 1.1 | 0.9
46 | 1 | 0.0046894 | 0.0011753 | 0 | 0 | 1 | 0.99598 | -0.076328 | 0.4 | 1 | 1.1 | 0.9
43 | 1 | 0.0080806 | 0.0020252 | 0 | 0 | 1 | 0.99825 | -0.033267 | 0.4 | 1 | 1.1 | 0.9
24 | 1 | 0 | 0 | 0 | 0 | 1 | 0.99092 | -0.17387 | 0.4 | 1 | 1.1 | 0.9
26 | 1 | 0 | 0 | 0 | 0 | 1 | 0.9895 | -0.20139 | 0.4 | 1 | 1.1 | 0.9
128 | 1 | 0.023074 | 0.0057829 | 0 | 0 | 1 | 0.99146 | -0.16349 | 0.4 | 1 | 1.1 | 0.9
25 | 1 | 0 | 0 | 0 | 0 | 1 | 0.98881 | -0.21466 | 0.4 | 1 | 1.1 | 0.9
100 | 1 | 0.0012495 | 0.00031316 | 0 | 0 | 1 | 0.98702 | -0.24953 | 0.4 | 1 | 1.1 | 0.9
89 | 1 | 0.0069286 | 0.0017365 | 0 | 0 | 1 | 0.98305 | -0.32624 | 0.4 | 1 | 1.1 | 0.9
31 | 1 | 0 | 0 | 0 | 0 | 1 | 0.99058 | -0.18012 | 0.4 | 1 | 1.1 | 0.9
58 | 1 | 0.0084994 | 0.0021302 | 0 | 0 | 1 | 0.98986 | -0.19399 | 0.4 | 1 | 1.1 | 0.9
32 | 1 | 0 | 0 | 0 | 0 | 1 | 0.98964 | -0.19829 | 0.4 | 1 | 1.1 | 0.9
60 | 1 | 0 | 0 | 0 | 0 | 1 | 0.9892 | -0.20687 | 0.4 | 1 | 1.1 | 0.9
33 | 1 | 0.010071 | 0.0025241 | 0 | 0 | 1 | 0.98963 | -0.19789 | 0.4 | 1 | 1.1 | 0.9
79 | 1 | 0.0020776 | 0.00052071 | 0 | 0 | 1 | 0.98569 | -0.27384 | 0.4 | 1 | 1.1 | 0.9
88 | 1 | 0.001439 | 0.00036064 | 0 | 0 | 1 | 0.97685 | -0.44617 | 0.4 | 1 | 1.1 | 0.9
123 | 1 | 0.00085379 | 0.00021398 | 0 | 0 | 1 | 0.98371 | -0.31343 | 0.4 | 1 | 1.1 | 0.9
38 | 1 | 0 | 0 | 0 | 0 | 1 | 0.97747 | -0.43406 | 0.4 | 1 | 1.1 | 0.9
50 | 1 | 0.0050163 | 0.0012572 | 0 | 0 | 1 | 0.9772 | -0.43925 | 0.4 | 1 | 1.1 | 0.9
129 | 1 | 0.0062265 | 0.0015605 | 0 | 0 | 1 | 0.9777 | -0.42951 | 0.4 | 1 | 1.1 | 0.9
34 | 1 | 0 | 0 | 0 | 0 | 1 | 0.98395 | -0.30752 | 0.4 | 1 | 1.1 | 0.9
36 | 1 | 0.0030084 | 0.00075397 | 0 | 0 | 1 | 0.98531 | -0.28126 | 0.4 | 1 | 1.1 | 0.9
37 | 1 | 0.0035775 | 0.00089661 | 0 | 0 | 1 | 0.98312 | -0.32361 | 0.4 | 1 | 1.1 | 0.9
86 | 1 | 0.0023563 | 0.00059054 | 0 | 0 | 1 | 0.97674 | -0.44834 | 0.4 | 1 | 1.1 | 0.9
54 | 1 | 0.0030337 | 0.00076031 | 0 | 0 | 1 | 0.98969 | -0.19727 | 0.4 | 1 | 1.1 | 0.9
78 | 1 | 0.0018611 | 0.00046644 | 0 | 0 | 1 | 0.99315 | -0.13044 | 0.4 | 1 | 1.1 | 0.9
115 | 1 | 0.0014295 | 0.00035828 | 0 | 0 | 1 | 0.98611 | -0.26721 | 0.4 | 1 | 1.1 | 0.9
98 | 1 | 0.0017251 | 0.00043235 | 0 | 0 | 1 | 0.98627 | -0.26406 | 0.4 | 1 | 1.1 | 0.9
104 | 1 | 0 | 0 | 0 | 0 | 1 | 0.98573 | -0.27468 | 0.4 | 1 | 1.1 | 0.9
116 | 1 | 0.00097914 | 0.0002454 | 0 | 0 | 1 | 0.9861 | -0.26735 | 0.4 | 1 | 1.1 | 0.9
127 | 1 | 0.015302 | 0.003835 | 0 | 0 | 1 | 0.9925 | -0.14353 | 0.4 | 1 | 1.1 | 0.9
63 | 1 | 0.00054684 | 0.00013705 | 0 | 0 | 1 | 0.98864 | -0.2178 | 0.4 | 1 | 1.1 | 0.9
61 | 1 | 0.0012656 | 0.00031718 | 0 | 0 | 1 | 0.98862 | -0.21825 | 0.4 | 1 | 1.1 | 0.9
74 | 1 | 0.00049875 | 0.000125 | 0 | 0 | 1 | 0.98884 | -0.21382 | 0.4 | 1 | 1.1 | 0.9
77 | 1 | 0.0034965 | 0.0008763 | 0 | 0 | 1 | 0.99474 | -0.10013 | 0.4 | 1 | 1.1 | 0.9
44 | 3 | 0.0084831 | 0.0021261 | 0 | 0 | 1 | 1 | 0 | 0.4 | 1 | 1.1 | 0.9
83 | 1 | 0.0071425 | 0.0017901 | 0 | 0 | 1 | 0.9739 | -0.50421 | 0.4 | 1 | 1.1 | 0.9
82 | 1 | 0.002656 | 0.00066566 | 0 | 0 | 1 | 0.97391 | -0.50409 | 0.4 | 1 | 1.1 | 0.9
67 | 1 | 0.0011502 | 0.00028827 | 0 | 0 | 1 | 0.98916 | -0.20771 | 0.4 | 1 | 1.1 | 0.9
72 | 1 | 0.00048325 | 0.00012111 | 0 | 0 | 1 | 0.98904 | -0.21008 | 0.4 | 1 | 1.1 | 0.9
124 | 1 | 0.01184 | 0.0029675 | 0 | 0 | 1 | 0.98027 | -0.37914 | 0.4 | 1 | 1.1 | 0.9
125 | 1 | 0.0035265 | 0.00088382 | 0 | 0 | 1 | 0.97919 | -0.40034 | 0.4 | 1 | 1.1 | 0.9
48 | 1 | 0.0061549 | 0.0015426 | 0 | 0 | 1 | 0.97701 | -0.44297 | 0.4 | 1 | 1.1 | 0.9
126 | 1 | 0.0057227 | 0.0014343 | 0 | 0 | 1 | 0.97845 | -0.41482 | 0.4 | 1 | 1.1 | 0.9
52 | 1 | 0.0023159 | 0.00058043 | 0 | 0 | 1 | 0.97594 | -0.46409 | 0.4 | 1 | 1.1 | 0.9
45 | 1 | 0 | 0 | 0 | 0 | 1 | 0.99983 | -0.0033114 | 0.4 | 1 | 1.1 | 0.9
130 | 1 | 0.011927 | 0.0029893 | 0 | 0 | 1 | 0.99938 | -0.012008 | 0.4 | 1 | 1.1 | 0.9
47 | 1 | 0.0061483 | 0.0015409 | 0 | 0 | 1 | 0.97691 | -0.44501 | 0.4 | 1 | 1.1 | 0.9
49 | 1 | 0 | 0 | 0 | 0 | 1 | 0.97461 | -0.49029 | 0.4 | 1 | 1.1 | 0.9
51 | 1 | 0 | 0 | 0 | 0 | 1 | 0.9745 | -0.49236 | 0.4 | 1 | 1.1 | 0.9
84 | 1 | 0.0083486 | 0.0020924 | 0 | 0 | 1 | 0.97407 | -0.50093 | 0.4 | 1 | 1.1 | 0.9
55 | 1 | 0.0024889 | 0.00062377 | 0 | 0 | 1 | 0.98967 | -0.19765 | 0.4 | 1 | 1.1 | 0.9
65 | 1 | 0.00049497 | 0.00012405 | 0 | 0 | 1 | 0.98909 | -0.20892 | 0.4 | 1 | 1.1 | 0.9
70 | 1 | 0.00047455 | 0.00011893 | 0 | 0 | 1 | 0.98903 | -0.21012 | 0.4 | 1 | 1.1 | 0.9
64 | 1 | 0.00048238 | 0.0001209 | 0 | 0 | 1 | 0.98906 | -0.20959 | 0.4 | 1 | 1.1 | 0.9
66 | 1 | 0 | 0 | 0 | 0 | 1 | 0.98901 | -0.21058 | 0.4 | 1 | 1.1 | 0.9
68 | 1 | 0.0017907 | 0.00044879 | 0 | 0 | 1 | 0.98896 | -0.21153 | 0.4 | 1 | 1.1 | 0.9
69 | 1 | 0.00098201 | 0.00024612 | 0 | 0 | 1 | 0.98897 | -0.21144 | 0.4 | 1 | 1.1 | 0.9
75 | 1 | 0.00049102 | 0.00012306 | 0 | 0 | 1 | 0.98895 | -0.21167 | 0.4 | 1 | 1.1 | 0.9
76 | 1 | 0.0012636 | 0.00031668 | 0 | 0 | 1 | 0.98896 | -0.21146 | 0.4 | 1 | 1.1 | 0.9
71 | 1 | 0.00067221 | 0.00016847 | 0 | 0 | 1 | 0.98893 | -0.21219 | 0.4 | 1 | 1.1 | 0.9
73 | 1 | 0.00049177 | 0.00012325 | 0 | 0 | 1 | 0.98886 | -0.21343 | 0.4 | 1 | 1.1 | 0.9
90 | 1 | 0.0042048 | 0.0010538 | 0 | 0 | 1 | 0.98527 | -0.28364 | 0.4 | 1 | 1.1 | 0.9
91 | 1 | 0.0012335 | 0.00030915 | 0 | 0 | 1 | 0.98553 | -0.2785 | 0.4 | 1 | 1.1 | 0.9
92 | 1 | 0.0042361 | 0.0010617 | 0 | 0 | 1 | 0.98514 | -0.28616 | 0.4 | 1 | 1.1 | 0.9
93 | 1 | 0.0023339 | 0.00058492 | 0 | 0 | 1 | 0.98575 | -0.27429 | 0.4 | 1 | 1.1 | 0.9
94 | 1 | 0 | 0 | 0 | 0 | 1 | 0.98512 | -0.28655 | 0.4 | 1 | 1.1 | 0.9
95 | 1 | 0.0013617 | 0.00034126 | 0 | 0 | 1 | 0.986 | -0.2694 | 0.4 | 1 | 1.1 | 0.9
119 | 1 | 0.00096348 | 0.00024147 | 0 | 0 | 1 | 0.98512 | -0.28662 | 0.4 | 1 | 1.1 | 0.9
96 | 1 | 0.0014125 | 0.00035401 | 0 | 0 | 1 | 0.98607 | -0.26798 | 0.4 | 1 | 1.1 | 0.9
97 | 1 | 0.00093046 | 0.0002332 | 0 | 0 | 1 | 0.98611 | -0.26723 | 0.4 | 1 | 1.1 | 0.9
101 | 1 | 0.001472 | 0.00036891 | 0 | 0 | 1 | 0.98546 | -0.27984 | 0.4 | 1 | 1.1 | 0.9
102 | 1 | 0.0011964 | 0.00029985 | 0 | 0 | 1 | 0.98553 | -0.27847 | 0.4 | 1 | 1.1 | 0.9
103 | 1 | 0.0016157 | 0.00040494 | 0 | 0 | 1 | 0.98527 | -0.28351 | 0.4 | 1 | 1.1 | 0.9
105 | 1 | 0.0015819 | 0.00039646 | 0 | 0 | 1 | 0.98512 | -0.28662 | 0.4 | 1 | 1.1 | 0.9
106 | 1 | 0.0014188 | 0.00035558 | 0 | 0 | 1 | 0.98566 | -0.27595 | 0.4 | 1 | 1.1 | 0.9
118 | 1 | 0.0012681 | 0.00031781 | 0 | 0 | 1 | 0.98509 | -0.28719 | 0.4 | 1 | 1.1 | 0.9
114 | 1 | 0.0015262 | 0.00038251 | 0 | 0 | 1 | 0.98508 | -0.28723 | 0.4 | 1 | 1.1 | 0.9
111 | 1 | 0.0013437 | 0.00033677 | 0 | 0 | 1 | 0.98505 | -0.28793 | 0.4 | 1 | 1.1 | 0.9
112 | 1 | 0.0015793 | 0.00039581 | 0 | 0 | 1 | 0.98507 | -0.2875 | 0.4 | 1 | 1.1 | 0.9
113 | 1 | 0.0012315 | 0.00030865 | 0 | 0 | 1 | 0.98503 | -0.28838 | 0.4 | 1 | 1.1 | 0.9

## generator_data
GEN_BUS | PG | QG | QMAX | QMIN | VG | MBASE | GEN_STATUS | PMAX | PMIN
44 | 0.34309 | 0.087548 | 10 | -10 | 1 | 100 | 1 | 10 | 0

## branch_data
F_BUS | T_BUS | BR_R | BR_X | BR_B | RATE_A | RATE_B | RATE_C | TAP | SHIFT | BR_STATUS | ANGMIN | ANGMAX | P_in | Q_in | P_out | Q_out
1 | 2 | 0.55516 | 0.3553 | 9.3226e-10 | 0 | 0 | 0 | 0 | 0 | 1 | -90 | 90 | 0.014322 | 0.0035898 | -0.01432 | -0.0035891
1 | 3 | 3.3893 | 2.1691 | 5.6915e-09 | 0 | 0 | 0 | 0 | 0 | 1 | -90 | 90 | -0.018489 | -0.0046342 | 0.018502 | 0.0046418
3 | 8 | 1.2354 | 0.79064 | 2.0745e-09 | 0 | 0 | 0 | 0 | 0 | 1 | -90 | 90 | -0.018502 | -0.0046418 | 0.018506 | 0.0046445
8 | 120 | 1.7575 | 1.1248 | 2.9513e-09 | 0 | 0 | 0 | 0 | 0 | 1 | -90 | 90 | -0.043727 | -0.010979 | 0.043764 | 0.011002
8 | 7 | 0.72642 | 0.46491 | 1.2198e-09 | 0 | 0 | 0 | 0 | 0 | 1 | -90 | 90 | 0.025221 | 0.006334 | -0.025216 | -0.0063309
5 | 13 | 5.5038 | 3.5224 | 9.2424e-09 | 0 | 0 | 0 | 0 | 0 | 1 | -90 | 90 | 0.0076403 | 0.0019152 | -0.0076368 | -0.0019139
5 | 15 | 1.9823 | 1.2687 | 3.3288e-09 | 0 | 0 | 0 | 0 | 0 | 1 | -90 | 90 | -0.072025 | -0.01816 | 0.072137 | 0.018231
5 | 121 | 2.5707 | 1.6452 | 4.3168e-09 | 0 | 0 | 0 | 0 | 0 | 1 | -90 | 90 | 0.064385 | 0.016245 | -0.06427 | -0.016172
13 | 53 | 0.97351 | 0.62305 | 1.6348e-09 | 0 | 0 | 0 | 0 | 0 | 1 | -90 | 90 | 0.0076368 | 0.0019139 | -0.0076362 | -0.0019136
15 | 81 | 0.15663 | 0.10024 | 5.2604e-10 | 0 | 0 | 0 | 0 | 0 | 1 | -90 | 90 | -0.2069 | -0.052457 | 0.20697 | 0.052503
15 | 6 | 2.0495 | 1.3117 | 3.4417e-09 | 0 | 0 | 0 | 0 | 0 | 1 | -90 | 90 | 0.096397 | 0.024591 | -0.096191 | -0.02446
15 | 14 | 1.386 | 0.88706 | 2.3275e-09 | 0 | 0 | 0 | 0 | 0 | 1 | -90 | 90 | 0.038361 | 0.0096349 | -0.038339 | -0.009621
121 | 120 | 1.9607 | 1.2549 | 3.2926e-09 | 0 | 0 | 0 | 0 | 0 | 1 | -90 | 90 | 0.060952 | 0.01534 | -0.060872 | -0.01529
6 | 35 | 0.26336 | 0.16855 | 4.4225e-10 | 0 | 0 | 0 | 0 | 0 | 1 | -90 | 90 | 0.010073 | 0.0025248 | -0.010072 | -0.0025247
6 | 80 | 1.8145 | 1.1613 | 3.047e-09 | 0 | 0 | 0 | 0 | 0 | 1 | -90 | 90 | 0.086119 | 0.021935 | -0.085972 | -0.021841
35 | 33 | 1.1069 | 0.7084 | 1.8587e-09 | 0 | 0 | 0 | 0 | 0 | 1 | -90 | 90 | 0.010072 | 0.0025247 | -0.010071 | -0.0025241
80 | 79 | 2.3538 | 1.5064 | 3.9527e-09 | 0 | 0 | 0 | 0 | 0 | 1 | -90 | 90 | 0.082022 | 0.020851 | -0.081849 | -0.020741
7 | 10 | 5.898 | 3.7747 | 9.9043e-09 | 0 | 0 | 0 | 0 | 0 | 1 | -90 | 90 | 0.01548 | 0.0038903 | -0.015465 | -0.0038813
7 | 40 | 2.4811 | 1.5879 | 4.1664e-09 | 0 | 0 | 0 | 0 | 0 | 1 | -90 | 90 | 0.0097358 | 0.0024406 | -0.0097332 | -0.0024394
10 | 122 | 2.2629 | 1.4483 | 3.8001e-09 | 0 | 0 | 0 | 0 | 0 | 1 | -90 | 90 | 0.015465 | 0.0038814 | -0.015459 | -0.0038779
122 | 123 | 5.0044 | 3.2028 | 8.4037e-09 | 0 | 0 | 0 | 0 | 0 | 1 | -90 | 90 | 0.013192 | 0.0033097 | -0.013182 | -0.0033044
11 | 39 | 2.4762 | 1.5848 | 4.1582e-09 | 0 | 0 | 0 | 0 | 0 | 1 | -90 | 90 | -0.005132 | -0.0012861 | 0.0051327 | 0.0012862
11 | 87 | 1.8264 | 1.1689 | 3.067e-09 | 0 | 0 | 0 | 0 | 0 | 1 | -90 | 90 | 0.005132 | 0.0012861 | -0.0051315 | -0.001286
39 | 86 | 1.4089 | 0.90171 | 2.366e-09 | 0 | 0 | 0 | 0 | 0 | 1 | -90 | 90 | 0.022876 | 0.0057533 | -0.022868 | -0.0057483
39 | 38 | 1.0357 | 0.66286 | 1.7393e-09 | 0 | 0 | 0 | 0 | 0 | 1 | -90 | 90 | -0.028009 | -0.0070395 | 0.028018 | 0.0070451
87 | 88 | 0.53297 | 0.3411 | 8.95e-10 | 0 | 0 | 0 | 0 | 0 | 1 | -90 | 90 | 0.0014389 | 0.00036057 | -0.0014389 | -0.00036064
12 | 57 | 1.16 | 0.74241 | 1.948e-09 | 0 | 0 | 0 | 0 | 0 | 1 | -90 | 90 | -0.008895 | -0.0022294 | 0.008896 | 0.0022298
12 | 29 | 4.0336 | 2.5815 | 6.7735e-09 | 0 | 0 | 0 | 0 | 0 | 1 | -90 | 90 | 0.0069312 | 0.0017374 | -0.0069291 | -0.0017367
12 | 56 | 1.1876 | 0.76008 | 1.9943e-09 | 0 | 0 | 0 | 0 | 0 | 1 | -90 | 90 | 0.0019638 | 0.00049201 | -0.0019638 | -0.00049217
57 | 123 | 0.85658 | 0.54821 | 1.4384e-09 | 0 | 0 | 0 | 0 | 0 | 1 | -90 | 90 | -0.012327 | -0.0030897 | 0.012328 | 0.0030905
29 | 89 | 0.96611 | 0.61831 | 1.6224e-09 | 0 | 0 | 0 | 0 | 0 | 1 | -90 | 90 | 0.0069291 | 0.0017367 | -0.0069286 | -0.0017365
53 | 54 | 2.6637 | 1.7048 | 4.473e-09 | 0 | 0 | 0 | 0 | 0 | 1 | -90 | 90 | 0.0055234 | 0.0013841 | -0.0055226 | -0.001384
14 | 20 | 0.41086 | 0.26295 | 6.8994e-10 | 0 | 0 | 0 | 0 | 0 | 1 | -90 | 90 | 0.0083104 | 0.0020833 | -0.0083101 | -0.0020832
14 | 59 | 1.6688 | 1.068 | 2.8023e-09 | 0 | 0 | 0 | 0 | 0 | 1 | -90 | 90 | 0.030029 | 0.0075377 | -0.030012 | -0.0075276
20 | 131 | 3.9668 | 2.5388 | 6.6614e-09 | 0 | 0 | 0 | 0 | 0 | 1 | -90 | 90 | 0.0083101 | 0.0020832 | -0.0083072 | -0.002082
59 | 31 | 1.2627 | 0.80814 | 2.1204e-09 | 0 | 0 | 0 | 0 | 0 | 1 | -90 | 90 | 0.022098 | 0.0055441 | -0.022092 | -0.00554
81 | 78 | 0.26836 | 0.17175 | 1.352e-09 | 0 | 0 | 0 | 0 | 0 | 1 | -90 | 90 | -0.20989 | -0.053237 | 0.21002 | 0.053319
16 | 17 | 1.9912 | 1.2744 | 3.3438e-09 | 0 | 0 | 0 | 0 | 0 | 1 | -90 | 90 | -0.0036098 | -0.00090429 | 0.0036101 | 0.00090414
16 | 117 | 0.30326 | 0.19409 | 5.0926e-10 | 0 | 0 | 0 | 0 | 0 | 1 | -90 | 90 | 0.0036098 | 0.00090429 | -0.0036098 | -0.00090431
17 | 99 | 0.29508 | 0.18885 | 4.9552e-10 | 0 | 0 | 0 | 0 | 0 | 1 | -90 | 90 | -0.019036 | -0.0047733 | 0.019037 | 0.004774
17 | 108 | 1.6308 | 1.0437 | 2.7385e-09 | 0 | 0 | 0 | 0 | 0 | 1 | -90 | 90 | 0.015426 | 0.0038691 | -0.015422 | -0.0038667
117 | 115 | 2.1521 | 1.3773 | 3.6139e-09 | 0 | 0 | 0 | 0 | 0 | 1 | -90 | 90 | 0.0024088 | 0.00060332 | -0.0024087 | -0.00060358
99 | 100 | 1.5508 | 0.9925 | 2.6042e-09 | 0 | 0 | 0 | 0 | 0 | 1 | -90 | 90 | -0.037452 | -0.0093924 | 0.037476 | 0.0094074
99 | 98 | 0.29246 | 0.18717 | 4.9112e-10 | 0 | 0 | 0 | 0 | 0 | 1 | -90 | 90 | 0.018415 | 0.0046184 | -0.018414 | -0.0046178
108 | 104 | 1.4661 | 0.93832 | 2.462e-09 | 0 | 0 | 0 | 0 | 0 | 1 | -90 | 90 | 0.014243 | 0.0035714 | -0.01424 | -0.0035696
18 | 132 | 3.4887 | 2.2327 | 5.8584e-09 | 0 | 0 | 0 | 0 | 0 | 1 | -90 | 90 | 0.0019947 | 0.00049941 | -0.0019945 | -0.00049988
18 | 22 | 13.1451 | 8.4128 | 2.2074e-08 | 0 | 0 | 0 | 0 | 0 | 1 | -90 | 90 | -0.0019947 | -0.00049941 | 0.0019953 | 0.00049761
22 | 62 | 3.4662 | 2.2184 | 5.8208e-09 | 0 | 0 | 0 | 0 | 0 | 1 | -90 | 90 | 0.0018126 | 0.00045339 | -0.0018124 | -0.00045388
22 | 85 | 2.4249 | 1.552 | 4.0721e-09 | 0 | 0 | 0 | 0 | 0 | 1 | -90 | 90 | -0.0038078 | -0.000951 | 0.0038082 | 0.00095085
21 | 42 | 0.12705 | 0.081312 | 2.1335e-10 | 0 | 0 | 0 | 0 | 0 | 1 | -90 | 90 | 0.084429 | 0.021295 | -0.084419 | -0.021289
21 | 23 | 3.0207 | 1.9333 | 5.0726e-09 | 0 | 0 | 0 | 0 | 0 | 1 | -90 | 90 | -0.092612 | -0.023347 | 0.092891 | 0.023525
21 | 41 | 1.7113 | 1.0952 | 2.8738e-09 | 0 | 0 | 0 | 0 | 0 | 1 | -90 | 90 | 0.0081835 | 0.0020512 | -0.0081823 | -0.0020507
42 | 127 | 1.3368 | 0.85556 | 2.2449e-09 | 0 | 0 | 0 | 0 | 0 | 1 | -90 | 90 | 0.077406 | 0.019532 | -0.07732 | -0.019477
23 | 46 | 0.43354 | 0.27746 | 2.1841e-09 | 0 | 0 | 0 | 0 | 0 | 1 | -90 | 90 | 0.22085 | 0.056337 | -0.22063 | -0.056192
23 | 43 | 0.31313 | 0.2004 | 1.5775e-09 | 0 | 0 | 0 | 0 | 0 | 1 | -90 | 90 | -0.31374 | -0.079862 | 0.31407 | 0.080073
62 | 63 | 0.53513 | 0.34248 | 8.9862e-10 | 0 | 0 | 0 | 0 | 0 | 1 | -90 | 90 | 0.00054684 | 0.00013697 | -0.00054684 | -0.00013705
62 | 61 | 1.7996 | 1.1517 | 3.022e-09 | 0 | 0 | 0 | 0 | 0 | 1 | -90 | 90 | 0.0012656 | 0.00031691 | -0.0012656 | -0.00031719
85 | 74 | 0.37577 | 0.24049 | 6.3102e-10 | 0 | 0 | 0 | 0 | 0 | 1 | -90 | 90 | -0.0042908 | -0.0010718 | 0.0042908 | 0.0010718
46 | 77 | 0.49488 | 0.31672 | 2.4931e-09 | 0 | 0 | 0 | 0 | 0 | 1 | -90 | 90 | 0.21594 | 0.055017 | -0.21569 | -0.054859
43 | 44 | 0.46712 | 0.29895 | 2.3532e-09 | 0 | 0 | 0 | 0 | 0 | 1 | -90 | 90 | -0.32216 | -0.082098 | 0.32267 | 0.082429
24 | 26 | 3.1268 | 2.0012 | 5.2508e-09 | 0 | 0 | 0 | 0 | 0 | 1 | -90 | 90 | 0.038865 | 0.0098089 | -0.038814 | -0.0097766
24 | 128 | 1.1804 | 0.75547 | 1.9822e-09 | 0 | 0 | 0 | 0 | 0 | 1 | -90 | 90 | -0.038865 | -0.0098089 | 0.038885 | 0.009821
26 | 25 | 1.5039 | 0.96247 | 2.5254e-09 | 0 | 0 | 0 | 0 | 0 | 1 | -90 | 90 | 0.038814 | 0.0097766 | -0.03879 | -0.0097611
128 | 127 | 1.4258 | 0.91249 | 2.3942e-09 | 0 | 0 | 0 | 0 | 0 | 1 | -90 | 90 | -0.061959 | -0.015604 | 0.062018 | 0.015642
25 | 100 | 3.943 | 2.5235 | 6.6213e-09 | 0 | 0 | 0 | 0 | 0 | 1 | -90 | 90 | 0.03879 | 0.0097612 | -0.038725 | -0.0097205
31 | 58 | 2.7605 | 1.7667 | 4.6356e-09 | 0 | 0 | 0 | 0 | 0 | 1 | -90 | 90 | 0.022092 | 0.00554 | -0.022077 | -0.0055311
58 | 32 | 1.391 | 0.89026 | 2.3359e-09 | 0 | 0 | 0 | 0 | 0 | 1 | -90 | 90 | 0.013578 | 0.003401 | -0.013575 | -0.0033994
32 | 60 | 2.7716 | 1.7738 | 4.6542e-09 | 0 | 0 | 0 | 0 | 0 | 1 | -90 | 90 | 0.013575 | 0.0033994 | -0.013569 | -0.0033963
60 | 67 | 0.55348 | 0.35423 | 9.2945e-10 | 0 | 0 | 0 | 0 | 0 | 1 | -90 | 90 | 0.006656 | 0.0016673 | -0.0066557 | -0.0016672
60 | 72 | 2.0304 | 1.2994 | 3.4095e-09 | 0 | 0 | 0 | 0 | 0 | 1 | -90 | 90 | 0.0069134 | 0.001729 | -0.0069124 | -0.0017287
79 | 36 | 0.40777 | 0.26097 | 6.8475e-10 | 0 | 0 | 0 | 0 | 0 | 1 | -90 | 90 | 0.079771 | 0.020221 | -0.079743 | -0.020203
38 | 50 | 1.2822 | 0.82063 | 2.1532e-09 | 0 | 0 | 0 | 0 | 0 | 1 | -90 | 90 | 0.017326 | 0.0043446 | -0.017322 | -0.0043421
38 | 129 | 0.43013 | 0.27529 | 7.2231e-10 | 0 | 0 | 0 | 0 | 0 | 1 | -90 | 90 | -0.045344 | -0.01139 | 0.045354 | 0.011396
50 | 48 | 1.2942 | 0.82829 | 2.1733e-09 | 0 | 0 | 0 | 0 | 0 | 1 | -90 | 90 | 0.012306 | 0.0030849 | -0.012304 | -0.0030837
129 | 126 | 1.2237 | 0.78316 | 2.0549e-09 | 0 | 0 | 0 | 0 | 0 | 1 | -90 | 90 | -0.05158 | -0.012956 | 0.051616 | 0.012979
34 | 36 | 1.4982 | 0.95888 | 2.516e-09 | 0 | 0 | 0 | 0 | 0 | 1 | -90 | 90 | -0.076638 | -0.019387 | 0.076735 | 0.019449
34 | 37 | 0.91605 | 0.58627 | 1.5383e-09 | 0 | 0 | 0 | 0 | 0 | 1 | -90 | 90 | 0.076638 | 0.019387 | -0.076579 | -0.019349
37 | 124 | 3.3042 | 2.1147 | 5.5486e-09 | 0 | 0 | 0 | 0 | 0 | 1 | -90 | 90 | 0.073001 | 0.018453 | -0.072807 | -0.018329
86 | 52 | 3.2886 | 2.1047 | 5.5225e-09 | 0 | 0 | 0 | 0 | 0 | 1 | -90 | 90 | 0.020511 | 0.0051577 | -0.020496 | -0.0051484
54 | 55 | 0.66976 | 0.42865 | 1.1247e-09 | 0 | 0 | 0 | 0 | 0 | 1 | -90 | 90 | 0.0024889 | 0.00062369 | -0.0024889 | -0.00062377
78 | 77 | 0.63856 | 0.40868 | 3.217e-09 | 0 | 0 | 0 | 0 | 0 | 1 | -90 | 90 | -0.21188 | -0.053785 | 0.21219 | 0.053983
115 | 116 | 0.62158 | 0.39781 | 1.0438e-09 | 0 | 0 | 0 | 0 | 0 | 1 | -90 | 90 | 0.00097914 | 0.0002453 | -0.00097914 | -0.0002454
98 | 97 | 0.82684 | 0.52918 | 1.3885e-09 | 0 | 0 | 0 | 0 | 0 | 1 | -90 | 90 | 0.016689 | 0.0041855 | -0.016686 | -0.004184
104 | 106 | 3.8906 | 2.49 | 6.5334e-09 | 0 | 0 | 0 | 0 | 0 | 1 | -90 | 90 | 0.0014188 | 0.000355 | -0.0014188 | -0.00035558
104 | 102 | 1.2893 | 0.82517 | 2.1651e-09 | 0 | 0 | 0 | 0 | 0 | 1 | -90 | 90 | 0.012821 | 0.0032146 | -0.012819 | -0.0032133
74 | 73 | 0.35618 | 0.22796 | 5.9812e-10 | 0 | 0 | 0 | 0 | 0 | 1 | -90 | 90 | -0.0047896 | -0.0011968 | 0.0047897 | 0.0011968
44 | 45 | 1.2441 | 0.7962 | 2.0891e-09 | 0 | 0 | 0 | 0 | 0 | 1 | -90 | 90 | 0.011934 | 0.0029929 | -0.011932 | -0.0029919
83 | 82 | 0.067634 | 0.043286 | 1.1358e-10 | 0 | 0 | 0 | 0 | 0 | 1 | -90 | 90 | -0.0071423 | -0.0017901 | 0.0071424 | 0.0017901
82 | 84 | 1.372 | 0.87808 | 2.304e-09 | 0 | 0 | 0 | 0 | 0 | 1 | -90 | 90 | -0.0097983 | -0.0024558 | 0.0097998 | 0.0024566
67 | 65 | 0.96294 | 0.61628 | 1.617e-09 | 0 | 0 | 0 | 0 | 0 | 1 | -90 | 90 | 0.0055055 | 0.001379 | -0.0055052 | -0.0013789
72 | 70 | 0.031458 | 0.020133 | 5.2826e-11 | 0 | 0 | 0 | 0 | 0 | 1 | -90 | 90 | 0.0064291 | 0.0016076 | -0.0064291 | -0.0016076
124 | 125 | 1.5009 | 0.9606 | 2.5205e-09 | 0 | 0 | 0 | 0 | 0 | 1 | -90 | 90 | 0.060967 | 0.015362 | -0.060905 | -0.015323
125 | 126 | 1.0864 | 0.6953 | 1.8244e-09 | 0 | 0 | 0 | 0 | 0 | 1 | -90 | 90 | 0.057379 | 0.014439 | -0.057339 | -0.014414
48 | 47 | 1.4198 | 0.90869 | 2.3843e-09 | 0 | 0 | 0 | 0 | 0 | 1 | -90 | 90 | 0.0061488 | 0.0015411 | -0.0061482 | -0.0015409
52 | 49 | 6.1544 | 3.9388 | 1.0335e-08 | 0 | 0 | 0 | 0 | 0 | 1 | -90 | 90 | 0.01818 | 0.004568 | -0.018157 | -0.0045544
45 | 130 | 3.2653 | 2.0898 | 5.4833e-09 | 0 | 0 | 0 | 0 | 0 | 1 | -90 | 90 | 0.011932 | 0.0029919 | -0.011927 | -0.0029893
49 | 51 | 0.48391 | 0.3097 | 8.1261e-10 | 0 | 0 | 0 | 0 | 0 | 1 | -90 | 90 | 0.018157 | 0.0045545 | -0.018156 | -0.0045534
51 | 84 | 2.0105 | 1.2867 | 3.3761e-09 | 0 | 0 | 0 | 0 | 0 | 1 | -90 | 90 | 0.018156 | 0.0045534 | -0.018148 | -0.004549
65 | 64 | 0.58598 | 0.37503 | 9.8402e-10 | 0 | 0 | 0 | 0 | 0 | 1 | -90 | 90 | 0.0050102 | 0.0012549 | -0.00501 | -0.0012549
70 | 71 | 1.5176 | 0.97125 | 2.5484e-09 | 0 | 0 | 0 | 0 | 0 | 1 | -90 | 90 | 0.0059546 | 0.0014886 | -0.005954 | -0.0014885
64 | 66 | 0.95312 | 0.61 | 1.6005e-09 | 0 | 0 | 0 | 0 | 0 | 1 | -90 | 90 | 0.0045277 | 0.001134 | -0.0045275 | -0.001134
66 | 68 | 1.8348 | 1.1742 | 3.0811e-09 | 0 | 0 | 0 | 0 | 0 | 1 | -90 | 90 | 0.0022818 | 0.00057141 | -0.0022817 | -0.00057165
66 | 69 | 1.6797 | 1.075 | 2.8207e-09 | 0 | 0 | 0 | 0 | 0 | 1 | -90 | 90 | 0.0022457 | 0.00056257 | -0.0022456 | -0.00056279
68 | 75 | 1.2309 | 0.78779 | 2.067e-09 | 0 | 0 | 0 | 0 | 0 | 1 | -90 | 90 | 0.00049102 | 0.00012286 | -0.00049102 | -0.00012306
69 | 76 | 0.067367 | 0.043115 | 1.1313e-10 | 0 | 0 | 0 | 0 | 0 | 1 | -90 | 90 | 0.0012636 | 0.00031667 | -0.0012636 | -0.00031668
71 | 73 | 1.0264 | 0.65691 | 1.7236e-09 | 0 | 0 | 0 | 0 | 0 | 1 | -90 | 90 | 0.0052818 | 0.00132 | -0.0052814 | -0.00132
90 | 91 | 2.3757 | 1.5204 | 3.9894e-09 | 0 | 0 | 0 | 0 | 0 | 1 | -90 | 90 | -0.009405 | -0.0023567 | 0.0094073 | 0.0023578
90 | 92 | 2.1095 | 1.3501 | 3.5424e-09 | 0 | 0 | 0 | 0 | 0 | 1 | -90 | 90 | 0.0052002 | 0.0013029 | -0.0051995 | -0.0013028
91 | 93 | 1.7223 | 1.1023 | 2.8923e-09 | 0 | 0 | 0 | 0 | 0 | 1 | -90 | 90 | -0.010641 | -0.0026669 | 0.010643 | 0.002668
92 | 94 | 1.7709 | 1.1334 | 2.9738e-09 | 0 | 0 | 0 | 0 | 0 | 1 | -90 | 90 | 0.0009635 | 0.00024114 | -0.00096348 | -0.00024142
93 | 95 | 1.6431 | 1.0516 | 2.7591e-09 | 0 | 0 | 0 | 0 | 0 | 1 | -90 | 90 | -0.012977 | -0.003253 | 0.01298 | 0.0032546
94 | 119 | 0.33068 | 0.21163 | 5.5529e-10 | 0 | 0 | 0 | 0 | 0 | 1 | -90 | 90 | 0.00096348 | 0.00024142 | -0.00096347 | -0.00024147
95 | 96 | 0.4307 | 0.27565 | 7.2326e-10 | 0 | 0 | 0 | 0 | 0 | 1 | -90 | 90 | -0.014341 | -0.0035959 | 0.014342 | 0.0035964
96 | 97 | 0.20883 | 0.13365 | 3.5069e-10 | 0 | 0 | 0 | 0 | 0 | 1 | -90 | 90 | -0.015755 | -0.0039505 | 0.015756 | 0.0039508
101 | 102 | 0.5111 | 0.32711 | 8.5828e-10 | 0 | 0 | 0 | 0 | 0 | 1 | -90 | 90 | -0.011622 | -0.002913 | 0.011623 | 0.0029134
101 | 103 | 1.5729 | 1.0067 | 2.6414e-09 | 0 | 0 | 0 | 0 | 0 | 1 | -90 | 90 | 0.01015 | 0.0025441 | -0.010148 | -0.0025432
103 | 105 | 1.5887 | 1.0168 | 2.6679e-09 | 0 | 0 | 0 | 0 | 0 | 1 | -90 | 90 | 0.0085323 | 0.0021383 | -0.0085311 | -0.0021378
105 | 118 | 0.35337 | 0.22616 | 5.934e-10 | 0 | 0 | 0 | 0 | 0 | 1 | -90 | 90 | 0.0069492 | 0.0017413 | -0.006949 | -0.0017412
118 | 114 | 0.031774 | 0.020335 | 5.3357e-11 | 0 | 0 | 0 | 0 | 0 | 1 | -90 | 90 | 0.0056809 | 0.0014234 | -0.0056809 | -0.0014234
114 | 112 | 0.28421 | 0.1819 | 4.7727e-10 | 0 | 0 | 0 | 0 | 0 | 1 | -90 | 90 | 0.0041547 | 0.0010409 | -0.0041546 | -0.0010409
111 | 112 | 0.72539 | 0.46425 | 1.2181e-09 | 0 | 0 | 0 | 0 | 0 | 1 | -90 | 90 | -0.0025753 | -0.00064519 | 0.0025754 | 0.00064511
111 | 113 | 1.5934 | 1.0198 | 2.6757e-09 | 0 | 0 | 0 | 0 | 0 | 1 | -90 | 90 | 0.0012316 | 0.00030841 | -0.0012315 | -0.00030866