## bus_data
BUS_I | BUS_TYPE | Pd | Qd | Gs | Bs | area | Vm | Va | baseKV | zone | Vmax | Vmin
1 | 1 | 0.01594 | 0.003995 | 0 | 0 | 1 | 0.98264 | -0.33279 | 0.4 | 1 | 1.1 | 0.9
2 | 1 | 0.020782 | 0.0052086 | 0 | 0 | 1 | 0.98521 | -0.28285 | 0.4 | 1 | 1.1 | 0.9
3 | 1 | 0 | 0 | 0 | 0 | 1 | 0.98117 | -0.3614 | 0.4 | 1 | 1.1 | 0.9
4 | 1 | 0 | 0 | 0 | 0 | 1 | 0.98777 | -0.23332 | 0.4 | 1 | 1.1 | 0.9
5 | 1 | 0 | 0 | 0 | 0 | 1 | 0.98021 | -0.38009 | 0.4 | 1 | 1.1 | 0.9
6 | 1 | 0.016723 | 0.0041911 | 0 | 0 | 1 | 0.98099 | -0.36492 | 0.4 | 1 | 1.1 | 0.9
8 | 1 | 0 | 0 | 0 | 0 | 1 | 0.98933 | -0.20339 | 0.4 | 1 | 1.1 | 0.9
38 | 1 | 0.0018081 | 0.00045316 | 0 | 0 | 1 | 0.97921 | -0.39962 | 0.4 | 1 | 1.1 | 0.9
7 | 1 | 0 | 0 | 0 | 0 | 1 | 0.99251 | -0.14249 | 0.4 | 1 | 1.1 | 0.9
29 | 1 | 0.055208 | 0.013836 | 0 | 0 | 1 | 0.99627 | -0.070819 | 0.4 | 1 | 1.1 | 0.9
45 | 1 | 0.019298 | 0.0048365 | 0 | 0 | 1 | 0.98804 | -0.22836 | 0.4 | 1 | 1.1 | 0.9
9 | 1 | 0 | 0 | 0 | 0 | 1 | 0.982 | -0.3452 | 0.4 | 1 | 1.1 | 0.9
10 | 1 | 0 | 0 | 0 | 0 | 1 | 0.9841 | -0.30439 | 0.4 | 1 | 1.1 | 0.9
33 | 1 | 0.022752 | 0.0057022 | 0 | 0 | 1 | 0.98135 | -0.35794 | 0.4 | 1 | 1.1 | 0.9
36 | 1 | 0.022646 | 0.0056757 | 0 | 0 | 1 | 0.98618 | -0.26405 | 0.4 | 1 | 1.1 | 0.9
11 | 1 | 0 | 0 | 0 | 0 | 1 | 0.97881 | -0.40768 | 0.4 | 1 | 1.1 | 0.9
13 | 1 | 0 | 0 | 0 | 0 | 1 | 0.97918 | -0.40039 | 0.4 | 1 | 1.1 | 0.9
43 | 1 | 0.035686 | 0.0089438 | 0 | 0 | 1 | 0.97809 | -0.42169 | 0.4 | 1 | 1.1 | 0.9
12 | 1 | 0 | 0 | 0 | 0 | 1 | 0.97808 | -0.42176 | 0.4 | 1 | 1.1 | 0.9
39 | 1 | 0 | 0 | 0 | 0 | 1 | 0.97669 | -0.44897 | 0.4 | 1 | 1.1 | 0.9
32 | 1 | 0.022918 | 0.0057438 | 0 | 0 | 1 | 0.98026 | -0.37928 | 0.4 | 1 | 1.1 | 0.9
40 | 1 | 0.022709 | 0.0056915 | 0 | 0 | 1 | 0.97565 | -0.46959 | 0.4 | 1 | 1.1 | 0.9
17 | 1 | 0 | 0 | 0 | 0 | 1 | 0.98037 | -0.37725 | 0.4 | 1 | 1.1 | 0.9
22 | 1 | 0 | 0 | 0 | 0 | 1 | 0.98033 | -0.37793 | 0.4 | 1 | 1.1 | 0.9
28 | 1 | 0.013983 | 0.0035044 | 0 | 0 | 1 | 0.98052 | -0.37418 | 0.4 | 1 | 1.1 | 0.9
19 | 1 | 0 | 0 | 0 | 0 | 1 | 0.9779 | -0.4257 | 0.4 | 1 | 1.1 | 0.9
46 | 1 | 0.0090714 | 0.0022735 | 0 | 0 | 1 | 0.9777 | -0.42948 | 0.4 | 1 | 1.1 | 0.9
47 | 1 | 0.011036 | 0.0027659 | 0 | 0 | 1 | 0.97771 | -0.42929 | 0.4 | 1 | 1.1 | 0.9
18 | 1 | 0 | 0 | 0 | 0 | 1 | 0.9789 | -0.40596 | 0.4 | 1 | 1.1 | 0.9
15 | 1 | 0 | 0 | 0 | 0 | 1 | 0.97848 | -0.4142 | 0.4 | 1 | 1.1 | 0.9
14 | 1 | 0.017674 | 0.0044294 | 0 | 0 | 1 | 0.97804 | -0.42277 | 0.4 | 1 | 1.1 | 0.9
27 | 1 | 0.0062408 | 0.0015641 | 0 | 0 | 1 | 0.9796 | -0.39227 | 0.4 | 1 | 1.1 | 0.9
30 | 1 | 0 | 0 | 0 | 0 | 1 | 0.99756 | -0.046192 | 0.4 | 1 | 1.1 | 0.9
20 | 1 | 0 | 0 | 0 | 0 | 1 | 0.98828 | -0.22342 | 0.4 | 1 | 1.1 | 0.9
42 | 1 | 0.0226 | 0.005664 | 0 | 0 | 1 | 0.97809 | -0.42188 | 0.4 | 1 | 1.1 | 0.9
35 | 1 | 0 | 0 | 0 | 0 | 1 | 0.99685 | -0.059558 | 0.4 | 1 | 1.1 | 0.9
21 | 1 | 0 | 0 | 0 | 0 | 1 | 0.98979 | -0.19433 | 0.4 | 1 | 1.1 | 0.9
37 | 1 | 0.054923 | 0.013765 | 0 | 0 | 1 | 0.9965 | -0.066391 | 0.4 | 1 | 1.1 | 0.9
26 | 1 | 0.0064013 | 0.0016043 | 0 | 0 | 1 | 0.987 | -0.24817 | 0.4 | 1 | 1.1 | 0.9
44 | 1 | 0.010347 | 0.0025932 | 0 | 0 | 1 | 0.98018 | -0.38087 | 0.4 | 1 | 1.1 | 0.9
25 | 1 | 0 | 0 | 0 | 0 | 1 | 0.98081 | -0.36863 | 0.4 | 1 | 1.1 | 0.9
31 | 1 | 0.016354 | 0.0040986 | 0 | 0 | 1 | 0.99908 | -0.017351 | 0.4 | 1 | 1.1 | 0.9
34 | 3 | 0.022606 | 0.0056655 | 0 | 0 | 1 | 1 | 0 | 0.4 | 1 | 1.1 | 0.9
24 | 1 | 0.0035522 | 0.00089026 | 0 | 0 | 1 | 0.98177 | -0.34971 | 0.4 | 1 | 1.1 | 0.9
23 | 1 | 0.056742 | 0.014221 | 0 | 0 | 1 | 0.98129 | -0.35928 | 0.4 | 1 | 1.1 | 0.9
41 | 1 | 0.035838 | 0.0089819 | 0 | 0 | 1 | 0.9756 | -0.47056 | 0.4 | 1 | 1.1 | 0.9

## generator_data
GEN_BUS | PG | QG | QMAX | QMIN | VG | MBASE | GEN_STATUS | PMAX | PMIN
34 | 0.55142 | 0.14114 | 10 | -10 | 1 | 100 | 1 | 10 | 0

## branch_data
F_BUS | T_BUS | BR_R | BR_X | BR_B | RATE_A | RATE_B | RATE_C | TAP | SHIFT | BR_STATUS | ANGMIN | ANGMAX | P_in | Q_in | P_out | Q_out
1 | 2 | 2.3296 | 1.491 | 3.9121e-09 | 0 | 0 | 0 | 0 | 0 | 1 | -90 | 90 | -0.093435 | -0.023578 | 0.093659 | 0.023721
1 | 3 | 1.6043 | 1.0267 | 2.694e-09 | 0 | 0 | 0 | 0 | 0 | 1 | -90 | 90 | 0.077495 | 0.019583 | -0.077389 | -0.019515
2 | 4 | 1.8985 | 1.215 | 3.1881e-09 | 0 | 0 | 0 | 0 | 0 | 1 | -90 | 90 | -0.11444 | -0.028929 | 0.11471 | 0.029104
3 | 5 | 1.3352 | 0.85455 | 2.2422e-09 | 0 | 0 | 0 | 0 | 0 | 1 | -90 | 90 | 0.060663 | 0.015323 | -0.060609 | -0.015288
3 | 6 | 0.90781 | 0.581 | 1.5245e-09 | 0 | 0 | 0 | 0 | 0 | 1 | -90 | 90 | 0.016725 | 0.0041929 | -0.016723 | -0.0041912
4 | 8 | 1.1517 | 0.73709 | 1.934e-09 | 0 | 0 | 0 | 0 | 0 | 1 | -90 | 90 | -0.11471 | -0.029103 | 0.11488 | 0.029209
5 | 38 | 1.3919 | 0.8908 | 2.3373e-09 | 0 | 0 | 0 | 0 | 0 | 1 | -90 | 90 | 0.060609 | 0.015288 | -0.060552 | -0.015252
8 | 45 | 5.6688 | 3.628 | 9.5195e-09 | 0 | 0 | 0 | 0 | 0 | 1 | -90 | 90 | 0.019321 | 0.0048503 | -0.019298 | -0.0048366
8 | 7 | 2.0137 | 1.2888 | 3.3815e-09 | 0 | 0 | 0 | 0 | 0 | 1 | -90 | 90 | -0.1342 | -0.034059 | 0.13459 | 0.034311
38 | 12 | 1.6236 | 1.0391 | 2.7265e-09 | 0 | 0 | 0 | 0 | 0 | 1 | -90 | 90 | 0.058744 | 0.014799 | -0.058682 | -0.01476
7 | 29 | 2.3866 | 1.5274 | 4.0077e-09 | 0 | 0 | 0 | 0 | 0 | 1 | -90 | 90 | -0.13459 | -0.034311 | 0.13506 | 0.03461
29 | 30 | 0.58256 | 0.37284 | 1.9565e-09 | 0 | 0 | 0 | 0 | 0 | 1 | -90 | 90 | -0.19027 | -0.048446 | 0.1905 | 0.048591
9 | 10 | 1.7003 | 1.0882 | 2.8553e-09 | 0 | 0 | 0 | 0 | 0 | 1 | -90 | 90 | -0.10422 | -0.026222 | 0.10442 | 0.026353
9 | 33 | 0.52942 | 0.33883 | 8.8903e-10 | 0 | 0 | 0 | 0 | 0 | 1 | -90 | 90 | 0.10422 | 0.026223 | -0.10416 | -0.026182
10 | 36 | 1.6884 | 1.0806 | 2.8352e-09 | 0 | 0 | 0 | 0 | 0 | 1 | -90 | 90 | -0.10442 | -0.026352 | 0.10463 | 0.026482
33 | 32 | 1.1334 | 0.72535 | 1.9032e-09 | 0 | 0 | 0 | 0 | 0 | 1 | -90 | 90 | 0.081404 | 0.02048 | -0.081321 | -0.020427
36 | 20 | 1.4017 | 0.89706 | 2.3538e-09 | 0 | 0 | 0 | 0 | 0 | 1 | -90 | 90 | -0.12727 | -0.032157 | 0.12752 | 0.032316
11 | 13 | 0.53727 | 0.34385 | 9.0221e-10 | 0 | 0 | 0 | 0 | 0 | 1 | -90 | 90 | -0.058324 | -0.014633 | 0.058345 | 0.014646
11 | 43 | 1.0319 | 0.66039 | 1.7328e-09 | 0 | 0 | 0 | 0 | 0 | 1 | -90 | 90 | 0.058324 | 0.014633 | -0.058285 | -0.014608
13 | 32 | 1.5579 | 0.99703 | 2.6161e-09 | 0 | 0 | 0 | 0 | 0 | 1 | -90 | 90 | -0.058345 | -0.014646 | 0.058403 | 0.014683
43 | 42 | 0.035353 | 0.022626 | 5.9368e-11 | 0 | 0 | 0 | 0 | 0 | 1 | -90 | 90 | 0.0226 | 0.0056643 | -0.022599 | -0.0056641
12 | 39 | 1.99 | 1.2736 | 3.3417e-09 | 0 | 0 | 0 | 0 | 0 | 1 | -90 | 90 | 0.058682 | 0.01476 | -0.058606 | -0.014711
39 | 40 | 1.504 | 0.96256 | 2.5256e-09 | 0 | 0 | 0 | 0 | 0 | 1 | -90 | 90 | 0.058606 | 0.014711 | -0.058548 | -0.014675
40 | 41 | 0.11584 | 0.074137 | 1.9452e-10 | 0 | 0 | 0 | 0 | 0 | 1 | -90 | 90 | 0.035839 | 0.0089832 | -0.035837 | -0.0089821
17 | 22 | 0.2825 | 0.1808 | 4.7439e-10 | 0 | 0 | 0 | 0 | 0 | 1 | -90 | 90 | 0.010349 | 0.0025941 | -0.010348 | -0.0025939
17 | 28 | 1.2811 | 0.8199 | 2.1513e-09 | 0 | 0 | 0 | 0 | 0 | 1 | -90 | 90 | -0.010349 | -0.0025941 | 0.01035 | 0.0025949
22 | 44 | 1.2253 | 0.7842 | 2.0576e-09 | 0 | 0 | 0 | 0 | 0 | 1 | -90 | 90 | 0.010348 | 0.0025939 | -0.010347 | -0.0025932
28 | 25 | 0.98232 | 0.62868 | 1.6496e-09 | 0 | 0 | 0 | 0 | 0 | 1 | -90 | 90 | -0.024333 | -0.0060993 | 0.024339 | 0.0061033
19 | 46 | 1.7898 | 1.1455 | 3.0055e-09 | 0 | 0 | 0 | 0 | 0 | 1 | -90 | 90 | 0.0090729 | 0.0022743 | -0.0090712 | -0.0022736
19 | 47 | 1.3961 | 0.8935 | 2.3444e-09 | 0 | 0 | 0 | 0 | 0 | 1 | -90 | 90 | 0.011038 | 0.002767 | -0.011036 | -0.002766
19 | 18 | 4.2106 | 2.6948 | 7.0707e-09 | 0 | 0 | 0 | 0 | 0 | 1 | -90 | 90 | -0.020111 | -0.0050413 | 0.02013 | 0.0050527
18 | 27 | 1.5581 | 0.99718 | 2.6165e-09 | 0 | 0 | 0 | 0 | 0 | 1 | -90 | 90 | -0.037817 | -0.0094906 | 0.037842 | 0.0095061
18 | 15 | 2 | 1.28 | 3.3586e-09 | 0 | 0 | 0 | 0 | 0 | 1 | -90 | 90 | 0.017687 | 0.0044379 | -0.01768 | -0.0044338
15 | 14 | 2.0816 | 1.3322 | 3.4955e-09 | 0 | 0 | 0 | 0 | 0 | 1 | -90 | 90 | 0.01768 | 0.0044338 | -0.017673 | -0.0044295
27 | 25 | 2.312 | 1.4797 | 3.8825e-09 | 0 | 0 | 0 | 0 | 0 | 1 | -90 | 90 | -0.044083 | -0.01107 | 0.044132 | 0.011102
30 | 31 | 0.68419 | 0.43788 | 3.4468e-09 | 0 | 0 | 0 | 0 | 0 | 1 | -90 | 90 | -0.1905 | -0.048591 | 0.19076 | 0.048761
20 | 35 | 5.7155 | 3.6579 | 9.5978e-09 | 0 | 0 | 0 | 0 | 0 | 1 | -90 | 90 | -0.12752 | -0.032315 | 0.12853 | 0.032963
35 | 37 | 0.16015 | 0.10249 | 5.3786e-10 | 0 | 0 | 0 | 0 | 0 | 1 | -90 | 90 | 0.19206 | 0.048947 | -0.192 | -0.048907
35 | 34 | 0.84058 | 0.53797 | 4.2347e-09 | 0 | 0 | 0 | 0 | 0 | 1 | -90 | 90 | -0.3206 | -0.081909 | 0.32152 | 0.082502
21 | 37 | 4.1881 | 2.6804 | 7.033e-09 | 0 | 0 | 0 | 0 | 0 | 1 | -90 | 90 | -0.13623 | -0.034602 | 0.13708 | 0.035142
21 | 26 | 1.7455 | 1.1171 | 2.9311e-09 | 0 | 0 | 0 | 0 | 0 | 1 | -90 | 90 | 0.13623 | 0.034602 | -0.13588 | -0.034377
26 | 24 | 3.4281 | 2.194 | 5.7567e-09 | 0 | 0 | 0 | 0 | 0 | 1 | -90 | 90 | 0.12948 | 0.032773 | -0.12885 | -0.032372
25 | 23 | 0.59045 | 0.37789 | 9.9152e-10 | 0 | 0 | 0 | 0 | 0 | 1 | -90 | 90 | -0.068471 | -0.017205 | 0.068502 | 0.017224
31 | 34 | 0.37963 | 0.24296 | 1.9125e-09 | 0 | 0 | 0 | 0 | 0 | 1 | -90 | 90 | -0.20712 | -0.052859 | 0.20729 | 0.05297
24 | 23 | 0.33036 | 0.21143 | 5.5476e-10 | 0 | 0 | 0 | 0 | 0 | 1 | -90 | 90 | 0.1253 | 0.031482 | -0.12524 | -0.031445