## bus_data
BUS_I | BUS_TYPE | Pd | Qd | Gs | Bs | area | Vm | Va | baseKV | zone | Vmax | Vmin
1 | 1 | 0.0022266 | 0.00055804 | 0 | 0 | 1 | 0.98035 | -0.37782 | 0.4 | 1 | 1.1 | 0.9
2 | 1 | 0 | 0 | 0 | 0 | 1 | 0.97974 | -0.38976 | 0.4 | 1 | 1.1 | 0.9
3 | 1 | 0 | 0 | 0 | 0 | 1 | 0.98193 | -0.34694 | 0.4 | 1 | 1.1 | 0.9
4 | 1 | 0 | 0 | 0 | 0 | 1 | 0.97879 | -0.40832 | 0.4 | 1 | 1.1 | 0.9
18 | 1 | 0.023042 | 0.005775 | 0 | 0 | 1 | 0.98326 | -0.32119 | 0.4 | 1 | 1.1 | 0.9
59 | 1 | 0.0017813 | 0.00044644 | 0 | 0 | 1 | 0.9773 | -0.43754 | 0.4 | 1 | 1.1 | 0.9
5 | 1 | 0 | 0 | 0 | 0 | 1 | 0.98573 | -0.27454 | 0.4 | 1 | 1.1 | 0.9
66 | 1 | 0.0091025 | 0.0022813 | 0 | 0 | 1 | 0.98569 | -0.2753 | 0.4 | 1 | 1.1 | 0.9
10 | 1 | 0 | 0 | 0 | 0 | 1 | 0.98578 | -0.27354 | 0.4 | 1 | 1.1 | 0.9
6 | 1 | 0 | 0 | 0 | 0 | 1 | 0.98912 | -0.20853 | 0.4 | 1 | 1.1 | 0.9
9 | 1 | 0 | 0 | 0 | 0 | 1 | 0.98556 | -0.27774 | 0.4 | 1 | 1.1 | 0.9
7 | 1 | 0 | 0 | 0 | 0 | 1 | 0.98907 | -0.20967 | 0.4 | 1 | 1.1 | 0.9
41 | 1 | 0.00064574 | 0.00016184 | 0 | 0 | 1 | 0.98968 | -0.19777 | 0.4 | 1 | 1.1 | 0.9
37 | 1 | 0.0013922 | 0.00034892 | 0 | 0 | 1 | 0.98903 | -0.21035 | 0.4 | 1 | 1.1 | 0.9
8 | 1 | 0 | 0 | 0 | 0 | 1 | 0.99143 | -0.16399 | 0.4 | 1 | 1.1 | 0.9
22 | 1 | 0 | 0 | 0 | 0 | 1 | 0.99087 | -0.17472 | 0.4 | 1 | 1.1 | 0.9
23 | 1 | 0 | 0 | 0 | 0 | 1 | 0.99585 | -0.079046 | 0.4 | 1 | 1.1 | 0.9
19 | 1 | 0.0020456 | 0.00051268 | 0 | 0 | 1 | 0.99103 | -0.1717 | 0.4 | 1 | 1.1 | 0.9
39 | 1 | 0.012906 | 0.0032346 | 0 | 0 | 1 | 0.98493 | -0.29009 | 0.4 | 1 | 1.1 | 0.9
30 | 1 | 0.032468 | 0.0081373 | 0 | 0 | 1 | 0.98586 | -0.27188 | 0.4 | 1 | 1.1 | 0.9
11 | 1 | 0 | 0 | 0 | 0 | 1 | 0.9818 | -0.34986 | 0.4 | 1 | 1.1 | 0.9
12 | 1 | 0 | 0 | 0 | 0 | 1 | 0.98095 | -0.36642 | 0.4 | 1 | 1.1 | 0.9
62 | 1 | 0.020991 | 0.0052608 | 0 | 0 | 1 | 0.98253 | -0.33562 | 0.4 | 1 | 1.1 | 0.9
64 | 1 | 0.021249 | 0.0053255 | 0 | 0 | 1 | 0.98063 | -0.37282 | 0.4 | 1 | 1.1 | 0.9
15 | 1 | 0 | 0 | 0 | 0 | 1 | 0.98052 | -0.37497 | 0.4 | 1 | 1.1 | 0.9
35 | 1 | 0.026006 | 0.0065178 | 0 | 0 | 1 | 0.98016 | -0.38201 | 0.4 | 1 | 1.1 | 0.9
17 | 1 | 0 | 0 | 0 | 0 | 1 | 0.99298 | -0.13364 | 0.4 | 1 | 1.1 | 0.9
65 | 1 | 0.0065656 | 0.0016455 | 0 | 0 | 1 | 0.9929 | -0.13525 | 0.4 | 1 | 1.1 | 0.9
49 | 1 | 0 | 0 | 0 | 0 | 1 | 0.99301 | -0.13304 | 0.4 | 1 | 1.1 | 0.9
56 | 1 | 0 | 0 | 0 | 0 | 1 | 0.98374 | -0.31183 | 0.4 | 1 | 1.1 | 0.9
58 | 1 | 0.02527 | 0.0063333 | 0 | 0 | 1 | 0.97666 | -0.45 | 0.4 | 1 | 1.1 | 0.9
40 | 1 | 0.0028354 | 0.00071062 | 0 | 0 | 1 | 0.99013 | -0.18907 | 0.4 | 1 | 1.1 | 0.9
32 | 1 | 0 | 0 | 0 | 0 | 1 | 0.98649 | -0.25969 | 0.4 | 1 | 1.1 | 0.9
29 | 1 | 0 | 0 | 0 | 0 | 1 | 0.99527 | -0.090353 | 0.4 | 1 | 1.1 | 0.9
46 | 1 | 0.018712 | 0.0046897 | 0 | 0 | 1 | 0.99841 | -0.030282 | 0.4 | 1 | 1.1 | 0.9
24 | 1 | 0 | 0 | 0 | 0 | 1 | 0.97587 | -0.46553 | 0.4 | 1 | 1.1 | 0.9
60 | 1 | 0 | 0 | 0 | 0 | 1 | 0.9757 | -0.46894 | 0.4 | 1 | 1.1 | 0.9
25 | 1 | 0 | 0 | 0 | 0 | 1 | 0.99289 | -0.13624 | 0.4 | 1 | 1.1 | 0.9
42 | 1 | 0.018956 | 0.0047509 | 0 | 0 | 1 | 0.99254 | -0.14303 | 0.4 | 1 | 1.1 | 0.9
26 | 1 | 0 | 0 | 0 | 0 | 1 | 0.99356 | -0.12326 | 0.4 | 1 | 1.1 | 0.9
34 | 1 | 0.0065881 | 0.0016511 | 0 | 0 | 1 | 0.99274 | -0.13908 | 0.4 | 1 | 1.1 | 0.9
28 | 1 | 0.038569 | 0.0096662 | 0 | 0 | 1 | 0.99419 | -0.11108 | 0.4 | 1 | 1.1 | 0.9
20 | 1 | 0.0018598 | 0.00046612 | 0 | 0 | 1 | 0.99102 | -0.17183 | 0.4 | 1 | 1.1 | 0.9
38 | 1 | 0.0052416 | 0.0013137 | 0 | 0 | 1 | 0.98479 | -0.29283 | 0.4 | 1 | 1.1 | 0.9
31 | 1 | 0 | 0 | 0 | 0 | 1 | 0.98629 | -0.26354 | 0.4 | 1 | 1.1 | 0.9
61 | 1 | 0.021063 | 0.0052788 | 0 | 0 | 1 | 0.98325 | -0.32145 | 0.4 | 1 | 1.1 | 0.9
36 | 1 | 0 | 0 | 0 | 0 | 1 | 0.99066 | -0.17806 | 0.4 | 1 | 1.1 | 0.9
50 | 1 | 0.017628 | 0.004418 | 0 | 0 | 1 | 0.99165 | -0.15923 | 0.4 | 1 | 1.1 | 0.9
51 | 1 | 0.014156 | 0.0035479 | 0 | 0 | 1 | 0.98922 | -0.20596 | 0.4 | 1 | 1.1 | 0.9
48 | 1 | 0.017064 | 0.0042767 | 0 | 0 | 1 | 0.99516 | -0.091958 | 0.4 | 1 | 1.1 | 0.9
55 | 1 | 0 | 0 | 0 | 0 | 1 | 0.98569 | -0.27396 | 0.4 | 1 | 1.1 | 0.9
21 | 1 | 0.0020355 | 0.00051015 | 0 | 0 | 1 | 0.99101 | -0.17203 | 0.4 | 1 | 1.1 | 0.9
67 | 1 | 0.042805 | 0.010728 | 0 | 0 | 1 | 0.98626 | -0.26408 | 0.4 | 1 | 1.1 | 0.9
57 | 3 | 0.04891 | 0.012258 | 0 | 0 | 1 | 1 | 0 | 0.4 | 1 | 1.1 | 0.9
44 | 1 | 0.022259 | 0.0055787 | 0 | 0 | 1 | 0.99726 | -0.051981 | 0.4 | 1 | 1.1 | 0.9
63 | 1 | 0.03118 | 0.0078144 | 0 | 0 | 1 | 0.97549 | -0.47316 | 0.4 | 1 | 1.1 | 0.9
33 | 1 | 0.0051248 | 0.0012844 | 0 | 0 | 1 | 0.99273 | -0.13932 | 0.4 | 1 | 1.1 | 0.9
52 | 1 | 0.014264 | 0.0035749 | 0 | 0 | 1 | 0.98865 | -0.21682 | 0.4 | 1 | 1.1 | 0.9
43 | 1 | 0.014611 | 0.0036619 | 0 | 0 | 1 | 0.99681 | -0.060642 | 0.4 | 1 | 1.1 | 0.9
45 | 1 | 0 | 0 | 0 | 0 | 1 | 0.99643 | -0.067782 | 0.4 | 1 | 1.1 | 0.9
47 | 1 | 0.016923 | 0.0042414 | 0 | 0 | 1 | 0.99614 | -0.073461 | 0.4 | 1 | 1.1 | 0.9
53 | 1 | 0.014462 | 0.0036246 | 0 | 0 | 1 | 0.98851 | -0.21946 | 0.4 | 1 | 1.1 | 0.9
54 | 1 | 0 | 0 | 0 | 0 | 1 | 0.98785 | -0.2322 | 0.4 | 1 | 1.1 | 0.9

## generator_data
GEN_BUS | PG | QG | QMAX | QMIN | VG | MBASE | GEN_STATUS | PMAX | PMIN
57 | 0.56693 | 0.1444 | 10 | -10 | 1 | 100 | 1 | 10 | 0

## branch_data
F_BUS | T_BUS | BR_R | BR_X | BR_B | RATE_A | RATE_B | RATE_C | TAP | SHIFT | BR_STATUS | ANGMIN | ANGMAX | P_in | Q_in | P_out | Q_out
1 | 2 | 0.88279 | 0.56499 | 1.4824e-09 | 0 | 0 | 0 | 0 | 0 | 1 | -90 | 90 | 0.058465 | 0.014743 | -0.058432 | -0.014722
1 | 3 | 2.2039 | 1.4105 | 3.7009e-09 | 0 | 0 | 0 | 0 | 0 | 1 | -90 | 90 | -0.060692 | -0.015301 | 0.060781 | 0.015358
2 | 4 | 1.3695 | 0.87645 | 2.2997e-09 | 0 | 0 | 0 | 0 | 0 | 1 | -90 | 90 | 0.058432 | 0.014722 | -0.05838 | -0.014689
3 | 18 | 1.8431 | 1.1796 | 3.0951e-09 | 0 | 0 | 0 | 0 | 0 | 1 | -90 | 90 | -0.060782 | -0.015358 | 0.060857 | 0.015406
4 | 59 | 2.1516 | 1.3771 | 3.6132e-09 | 0 | 0 | 0 | 0 | 0 | 1 | -90 | 90 | 0.05838 | 0.014689 | -0.058298 | -0.014637
18 | 56 | 0.48632 | 0.31124 | 8.1665e-10 | 0 | 0 | 0 | 0 | 0 | 1 | -90 | 90 | -0.083899 | -0.021181 | 0.083937 | 0.021205
59 | 58 | 0.94481 | 0.60468 | 1.5866e-09 | 0 | 0 | 0 | 0 | 0 | 1 | -90 | 90 | 0.056517 | 0.014191 | -0.056483 | -0.01417
5 | 66 | 0.36539 | 0.23385 | 6.1359e-10 | 0 | 0 | 0 | 0 | 0 | 1 | -90 | 90 | 0.0091027 | 0.0022815 | -0.0091024 | -0.0022813
5 | 10 | 0.47785 | 0.30582 | 8.0244e-10 | 0 | 0 | 0 | 0 | 0 | 1 | -90 | 90 | -0.0091027 | -0.0022815 | 0.0091032 | 0.0022817
10 | 30 | 0.79139 | 0.50649 | 1.329e-09 | 0 | 0 | 0 | 0 | 0 | 1 | -90 | 90 | -0.0091032 | -0.0022817 | 0.0091039 | 0.002282
6 | 9 | 16.658 | 10.6611 | 2.7973e-08 | 0 | 0 | 0 | 0 | 0 | 1 | -90 | 90 | 0.018219 | 0.0045905 | -0.018159 | -0.0045547
6 | 7 | 3.5658 | 2.2821 | 5.9879e-09 | 0 | 0 | 0 | 0 | 0 | 1 | -90 | 90 | 0.0013923 | 0.00034806 | -0.0013923 | -0.00034859
6 | 41 | 2.4162 | 1.5464 | 4.0575e-09 | 0 | 0 | 0 | 0 | 0 | 1 | -90 | 90 | -0.019612 | -0.0049385 | 0.019622 | 0.0049446
9 | 39 | 2.9607 | 1.8948 | 4.9718e-09 | 0 | 0 | 0 | 0 | 0 | 1 | -90 | 90 | 0.018159 | 0.0045547 | -0.018148 | -0.0045484
7 | 37 | 2.1698 | 1.3887 | 3.6438e-09 | 0 | 0 | 0 | 0 | 0 | 1 | -90 | 90 | 0.0013923 | 0.00034859 | -0.0013922 | -0.00034892
41 | 40 | 1.8899 | 1.2096 | 3.1737e-09 | 0 | 0 | 0 | 0 | 0 | 1 | -90 | 90 | -0.020267 | -0.0051064 | 0.020276 | 0.0051115
8 | 22 | 0.55992 | 0.35835 | 9.4026e-10 | 0 | 0 | 0 | 0 | 0 | 1 | -90 | 90 | 0.084797 | 0.021415 | -0.084753 | -0.021387
8 | 23 | 3.3161 | 2.1223 | 5.5686e-09 | 0 | 0 | 0 | 0 | 0 | 1 | -90 | 90 | -0.11388 | -0.028744 | 0.11434 | 0.029042
8 | 19 | 1.173 | 0.7507 | 1.9697e-09 | 0 | 0 | 0 | 0 | 0 | 1 | -90 | 90 | 0.029082 | 0.0073295 | -0.029071 | -0.0073228
22 | 32 | 4.4125 | 2.824 | 7.4097e-09 | 0 | 0 | 0 | 0 | 0 | 1 | -90 | 90 | 0.084753 | 0.021387 | -0.08441 | -0.021168
23 | 29 | 0.72547 | 0.4643 | 1.2183e-09 | 0 | 0 | 0 | 0 | 0 | 1 | -90 | 90 | 0.069389 | 0.017448 | -0.069351 | -0.017424
23 | 46 | 1.1902 | 0.7617 | 3.9972e-09 | 0 | 0 | 0 | 0 | 0 | 1 | -90 | 90 | -0.18373 | -0.046489 | 0.18416 | 0.046765
19 | 20 | 0.020805 | 0.013315 | 3.4936e-11 | 0 | 0 | 0 | 0 | 0 | 1 | -90 | 90 | 0.027026 | 0.0068101 | -0.027026 | -0.00681
39 | 38 | 2.2759 | 1.4566 | 3.8219e-09 | 0 | 0 | 0 | 0 | 0 | 1 | -90 | 90 | 0.0052423 | 0.0013138 | -0.0052416 | -0.0013137
30 | 31 | 0.87472 | 0.55982 | 1.4689e-09 | 0 | 0 | 0 | 0 | 0 | 1 | -90 | 90 | -0.041572 | -0.010419 | 0.041588 | 0.01043
11 | 12 | 1.513 | 0.96833 | 2.5408e-09 | 0 | 0 | 0 | 0 | 0 | 1 | -90 | 90 | 0.047318 | 0.011883 | -0.047281 | -0.011859
11 | 62 | 1.3023 | 0.83345 | 2.1869e-09 | 0 | 0 | 0 | 0 | 0 | 1 | -90 | 90 | -0.047318 | -0.011883 | 0.04735 | 0.011903
12 | 64 | 1.2994 | 0.8316 | 2.182e-09 | 0 | 0 | 0 | 0 | 0 | 1 | -90 | 90 | 0.021255 | 0.0053295 | -0.021249 | -0.0053256
12 | 15 | 1.4184 | 0.90775 | 2.3818e-09 | 0 | 0 | 0 | 0 | 0 | 1 | -90 | 90 | 0.026025 | 0.0065298 | -0.026015 | -0.0065233
62 | 61 | 0.89923 | 0.57551 | 1.51e-09 | 0 | 0 | 0 | 0 | 0 | 1 | -90 | 90 | -0.068341 | -0.017164 | 0.068387 | 0.017194
15 | 35 | 1.1657 | 0.74606 | 1.9576e-09 | 0 | 0 | 0 | 0 | 0 | 1 | -90 | 90 | 0.026015 | 0.0065233 | -0.026006 | -0.0065179
17 | 65 | 1.0818 | 0.69235 | 1.8166e-09 | 0 | 0 | 0 | 0 | 0 | 1 | -90 | 90 | 0.0065661 | 0.0016457 | -0.0065656 | -0.0016455
17 | 49 | 0.40109 | 0.2567 | 6.7354e-10 | 0 | 0 | 0 | 0 | 0 | 1 | -90 | 90 | -0.0065661 | -0.0016457 | 0.0065663 | 0.0016457
49 | 50 | 0.49538 | 0.31704 | 3.3275e-09 | 0 | 0 | 0 | 0 | 0 | 1 | -90 | 90 | 0.23562 | 0.059945 | -0.23533 | -0.059755
49 | 48 | 0.75862 | 0.48552 | 5.0957e-09 | 0 | 0 | 0 | 0 | 0 | 1 | -90 | 90 | -0.24219 | -0.06159 | 0.24267 | 0.061897
56 | 55 | 1.9711 | 1.2615 | 3.3101e-09 | 0 | 0 | 0 | 0 | 0 | 1 | -90 | 90 | -0.083937 | -0.021205 | 0.084089 | 0.021302
58 | 24 | 2.1273 | 1.3614 | 3.5722e-09 | 0 | 0 | 0 | 0 | 0 | 1 | -90 | 90 | 0.031214 | 0.0078361 | -0.031191 | -0.0078217
40 | 21 | 3.2537 | 2.0824 | 5.4638e-09 | 0 | 0 | 0 | 0 | 0 | 1 | -90 | 90 | -0.023111 | -0.0058221 | 0.02313 | 0.0058336
32 | 67 | 0.44695 | 0.28605 | 7.5055e-10 | 0 | 0 | 0 | 0 | 0 | 1 | -90 | 90 | 0.042814 | 0.010734 | -0.042805 | -0.010728
32 | 31 | 0.40391 | 0.2585 | 6.7827e-10 | 0 | 0 | 0 | 0 | 0 | 1 | -90 | 90 | 0.041596 | 0.010435 | -0.041588 | -0.01043
29 | 28 | 1.3279 | 0.84984 | 2.2299e-09 | 0 | 0 | 0 | 0 | 0 | 1 | -90 | 90 | 0.069351 | 0.017424 | -0.069283 | -0.01738
46 | 57 | 0.26465 | 0.16937 | 1.7777e-09 | 0 | 0 | 0 | 0 | 0 | 1 | -90 | 90 | -0.51726 | -0.13166 | 0.51802 | 0.13214
46 | 44 | 0.31163 | 0.19944 | 2.0932e-09 | 0 | 0 | 0 | 0 | 0 | 1 | -90 | 90 | 0.31438 | 0.080202 | -0.31405 | -0.079992
24 | 60 | 0.4668 | 0.29875 | 7.8388e-10 | 0 | 0 | 0 | 0 | 0 | 1 | -90 | 90 | 0.031191 | 0.0078217 | -0.031185 | -0.0078185
60 | 63 | 0.57797 | 0.3699 | 9.7057e-10 | 0 | 0 | 0 | 0 | 0 | 1 | -90 | 90 | 0.031185 | 0.0078185 | -0.031179 | -0.0078146
25 | 42 | 1.5828 | 1.013 | 2.6579e-09 | 0 | 0 | 0 | 0 | 0 | 1 | -90 | 90 | 0.018962 | 0.0047546 | -0.018956 | -0.0047509
25 | 26 | 1.8709 | 1.1973 | 3.1417e-09 | 0 | 0 | 0 | 0 | 0 | 1 | -90 | 90 | -0.030677 | -0.0076909 | 0.030696 | 0.0077028
25 | 34 | 1.0717 | 0.68586 | 1.7996e-09 | 0 | 0 | 0 | 0 | 0 | 1 | -90 | 90 | 0.011715 | 0.0029364 | -0.011713 | -0.0029355
26 | 28 | 1.758 | 1.1251 | 2.9521e-09 | 0 | 0 | 0 | 0 | 0 | 1 | -90 | 90 | -0.030696 | -0.0077028 | 0.030714 | 0.0077139
34 | 33 | 0.20821 | 0.13325 | 3.4964e-10 | 0 | 0 | 0 | 0 | 0 | 1 | -90 | 90 | 0.0051248 | 0.0012844 | -0.0051247 | -0.0012844
20 | 21 | 0.03559 | 0.022778 | 5.9765e-11 | 0 | 0 | 0 | 0 | 0 | 1 | -90 | 90 | 0.025166 | 0.0063439 | -0.025166 | -0.0063438
61 | 55 | 2.3103 | 1.4786 | 3.8796e-09 | 0 | 0 | 0 | 0 | 0 | 1 | -90 | 90 | -0.08945 | -0.022472 | 0.089653 | 0.022602
36 | 50 | 0.38441 | 0.24602 | 2.5821e-09 | 0 | 0 | 0 | 0 | 0 | 1 | -90 | 90 | -0.2175 | -0.055211 | 0.2177 | 0.055337
36 | 51 | 0.56808 | 0.36357 | 3.8158e-09 | 0 | 0 | 0 | 0 | 0 | 1 | -90 | 90 | 0.2175 | 0.055211 | -0.21721 | -0.055025
51 | 52 | 0.23619 | 0.15116 | 1.5865e-09 | 0 | 0 | 0 | 0 | 0 | 1 | -90 | 90 | 0.20305 | 0.051477 | -0.20295 | -0.051409
48 | 47 | 0.31985 | 0.2047 | 2.1485e-09 | 0 | 0 | 0 | 0 | 0 | 1 | -90 | 90 | -0.25973 | -0.066174 | 0.25997 | 0.066322
55 | 54 | 1.0545 | 0.6749 | 3.5417e-09 | 0 | 0 | 0 | 0 | 0 | 1 | -90 | 90 | -0.17374 | -0.043904 | 0.17409 | 0.044127
44 | 43 | 0.13375 | 0.085602 | 8.9843e-10 | 0 | 0 | 0 | 0 | 0 | 1 | -90 | 90 | 0.29179 | 0.074413 | -0.29167 | -0.074335
52 | 53 | 0.061824 | 0.039568 | 4.1528e-10 | 0 | 0 | 0 | 0 | 0 | 1 | -90 | 90 | 0.18868 | 0.047835 | -0.18866 | -0.047819
43 | 45 | 0.11607 | 0.074288 | 7.7968e-10 | 0 | 0 | 0 | 0 | 0 | 1 | -90 | 90 | 0.27706 | 0.070673 | -0.27697 | -0.070612
45 | 47 | 0.092242 | 0.059035 | 6.196e-10 | 0 | 0 | 0 | 0 | 0 | 1 | -90 | 90 | 0.27697 | 0.070612 | -0.27689 | -0.070563
53 | 54 | 0.32268 | 0.20652 | 2.1675e-09 | 0 | 0 | 0 | 0 | 0 | 1 | -90 | 90 | 0.1742 | 0.044195 | -0.17409 | -0.044127