## bus_data
BUS_I | BUS_TYPE | Pd | Qd | Gs | Bs | area | Vm | Va | baseKV | zone | Vmax | Vmin
1 | 1 | 0.0072665 | 0.0018212 | 0 | 0 | 1 | 0.97524 | -0.4766 | 0.4 | 1 | 1.1 | 0.9
2 | 1 | 0.0078014 | 0.0019552 | 0 | 0 | 1 | 0.9743 | -0.49512 | 0.4 | 1 | 1.1 | 0.9
3 | 1 | 0 | 0 | 0 | 0 | 1 | 0.97705 | -0.44094 | 0.4 | 1 | 1.1 | 0.9
4 | 1 | 0 | 0 | 0 | 0 | 1 | 0.97304 | -0.5199 | 0.4 | 1 | 1.1 | 0.9
12 | 1 | 0 | 0 | 0 | 0 | 1 | 0.98586 | -0.26999 | 0.4 | 1 | 1.1 | 0.9
73 | 1 | 0.025397 | 0.0063651 | 0 | 0 | 1 | 0.97254 | -0.52982 | 0.4 | 1 | 1.1 | 0.9
72 | 1 | 0.017405 | 0.0043621 | 0 | 0 | 1 | 0.9729 | -0.52258 | 0.4 | 1 | 1.1 | 0.9
6 | 1 | 0 | 0 | 0 | 0 | 1 | 0.97727 | -0.43661 | 0.4 | 1 | 1.1 | 0.9
26 | 1 | 0 | 0 | 0 | 0 | 1 | 0.97592 | -0.4633 | 0.4 | 1 | 1.1 | 0.9
25 | 1 | 0 | 0 | 0 | 0 | 1 | 0.97693 | -0.44335 | 0.4 | 1 | 1.1 | 0.9
27 | 1 | 0 | 0 | 0 | 0 | 1 | 0.9789 | -0.40483 | 0.4 | 1 | 1.1 | 0.9
40 | 1 | 0.005536 | 0.0013874 | 0 | 0 | 1 | 0.97399 | -0.50101 | 0.4 | 1 | 1.1 | 0.9
7 | 1 | 0 | 0 | 0 | 0 | 1 | 0.9891 | -0.20745 | 0.4 | 1 | 1.1 | 0.9
79 | 1 | 0 | 0 | 0 | 0 | 1 | 0.99087 | -0.17353 | 0.4 | 1 | 1.1 | 0.9
84 | 1 | 0.0055459 | 0.0013899 | 0 | 0 | 1 | 0.98744 | -0.23922 | 0.4 | 1 | 1.1 | 0.9
10 | 1 | 0 | 0 | 0 | 0 | 1 | 0.99048 | -0.1815 | 0.4 | 1 | 1.1 | 0.9
31 | 1 | 0.0036503 | 0.00091486 | 0 | 0 | 1 | 0.98986 | -0.19337 | 0.4 | 1 | 1.1 | 0.9
33 | 1 | 0.022111 | 0.0055415 | 0 | 0 | 1 | 0.98852 | -0.21897 | 0.4 | 1 | 1.1 | 0.9
23 | 1 | 0 | 0 | 0 | 0 | 1 | 0.99181 | -0.15597 | 0.4 | 1 | 1.1 | 0.9
32 | 1 | 0.0031961 | 0.00080101 | 0 | 0 | 1 | 0.99043 | -0.18244 | 0.4 | 1 | 1.1 | 0.9
11 | 1 | 0 | 0 | 0 | 0 | 1 | 0.97969 | -0.38948 | 0.4 | 1 | 1.1 | 0.9
46 | 1 | 0 | 0 | 0 | 0 | 1 | 0.98016 | -0.38022 | 0.4 | 1 | 1.1 | 0.9
44 | 1 | 0.012588 | 0.0031548 | 0 | 0 | 1 | 0.97919 | -0.39925 | 0.4 | 1 | 1.1 | 0.9
13 | 1 | 0 | 0 | 0 | 0 | 1 | 0.98439 | -0.29806 | 0.4 | 1 | 1.1 | 0.9
18 | 1 | 0 | 0 | 0 | 0 | 1 | 0.98434 | -0.29911 | 0.4 | 1 | 1.1 | 0.9
15 | 1 | 0 | 0 | 0 | 0 | 1 | 0.98422 | -0.30137 | 0.4 | 1 | 1.1 | 0.9
87 | 1 | 0.0051887 | 0.0013004 | 0 | 0 | 1 | 0.9849 | -0.28826 | 0.4 | 1 | 1.1 | 0.9
14 | 1 | 0 | 0 | 0 | 0 | 1 | 0.99168 | -0.15836 | 0.4 | 1 | 1.1 | 0.9
76 | 1 | 0.0082875 | 0.002077 | 0 | 0 | 1 | 0.99151 | -0.16172 | 0.4 | 1 | 1.1 | 0.9
47 | 1 | 0.013874 | 0.0034771 | 0 | 0 | 1 | 0.98233 | -0.33799 | 0.4 | 1 | 1.1 | 0.9
22 | 1 | 0 | 0 | 0 | 0 | 1 | 0.98433 | -0.29933 | 0.4 | 1 | 1.1 | 0.9
88 | 1 | 0.0023089 | 0.00057867 | 0 | 0 | 1 | 0.98432 | -0.29955 | 0.4 | 1 | 1.1 | 0.9
19 | 1 | 0 | 0 | 0 | 0 | 1 | 0.99242 | -0.14448 | 0.4 | 1 | 1.1 | 0.9
20 | 1 | 0 | 0 | 0 | 0 | 1 | 0.99426 | -0.109 | 0.4 | 1 | 1.1 | 0.9
41 | 1 | 0.010804 | 0.0027077 | 0 | 0 | 1 | 0.99067 | -0.17849 | 0.4 | 1 | 1.1 | 0.9
75 | 1 | 0 | 0 | 0 | 0 | 1 | 0.99468 | -0.10102 | 0.4 | 1 | 1.1 | 0.9
21 | 1 | 0 | 0 | 0 | 0 | 1 | 0.98682 | -0.25121 | 0.4 | 1 | 1.1 | 0.9
85 | 1 | 0.0050872 | 0.001275 | 0 | 0 | 1 | 0.98591 | -0.26883 | 0.4 | 1 | 1.1 | 0.9
89 | 1 | 0.0015717 | 0.00039391 | 0 | 0 | 1 | 0.98432 | -0.29956 | 0.4 | 1 | 1.1 | 0.9
34 | 1 | 0.011576 | 0.0029013 | 0 | 0 | 1 | 0.99232 | -0.14609 | 0.4 | 1 | 1.1 | 0.9
60 | 1 | 0 | 0 | 0 | 0 | 1 | 0.97658 | -0.45027 | 0.4 | 1 | 1.1 | 0.9
59 | 1 | 0.0012097 | 0.00030317 | 0 | 0 | 1 | 0.97679 | -0.44613 | 0.4 | 1 | 1.1 | 0.9
50 | 1 | 0.00036394 | 9.1212e-05 | 0 | 0 | 1 | 0.97585 | -0.46469 | 0.4 | 1 | 1.1 | 0.9
71 | 1 | 0.01334 | 0.0033433 | 0 | 0 | 1 | 0.97877 | -0.40737 | 0.4 | 1 | 1.1 | 0.9
45 | 1 | 0.011893 | 0.0029808 | 0 | 0 | 1 | 0.97904 | -0.4023 | 0.4 | 1 | 1.1 | 0.9
39 | 1 | 0.0028386 | 0.00071143 | 0 | 0 | 1 | 0.97364 | -0.50795 | 0.4 | 1 | 1.1 | 0.9
83 | 1 | 0.0068339 | 0.0017127 | 0 | 0 | 1 | 0.99016 | -0.18719 | 0.4 | 1 | 1.1 | 0.9
78 | 1 | 0.0072095 | 0.0018069 | 0 | 0 | 1 | 0.99181 | -0.15555 | 0.4 | 1 | 1.1 | 0.9
80 | 1 | 0.0084658 | 0.0021217 | 0 | 0 | 1 | 0.99041 | -0.18354 | 0.4 | 1 | 1.1 | 0.9
43 | 1 | 0.0062212 | 0.0015592 | 0 | 0 | 1 | 0.99052 | -0.18131 | 0.4 | 1 | 1.1 | 0.9
81 | 1 | 0.0067662 | 0.0016958 | 0 | 0 | 1 | 0.98994 | -0.19145 | 0.4 | 1 | 1.1 | 0.9
82 | 1 | 0.00626 | 0.0015689 | 0 | 0 | 1 | 0.99 | -0.19034 | 0.4 | 1 | 1.1 | 0.9
29 | 1 | 0.022208 | 0.0055659 | 0 | 0 | 1 | 0.9882 | -0.22564 | 0.4 | 1 | 1.1 | 0.9
49 | 1 | 0.013754 | 0.0034472 | 0 | 0 | 1 | 0.98095 | -0.36489 | 0.4 | 1 | 1.1 | 0.9
86 | 1 | 0.0052055 | 0.0013046 | 0 | 0 | 1 | 0.98543 | -0.27794 | 0.4 | 1 | 1.1 | 0.9
48 | 1 | 0.01394 | 0.0034937 | 0 | 0 | 1 | 0.98161 | -0.352 | 0.4 | 1 | 1.1 | 0.9
42 | 1 | 0.0070869 | 0.0017761 | 0 | 0 | 1 | 0.99053 | -0.18126 | 0.4 | 1 | 1.1 | 0.9
77 | 1 | 0.030309 | 0.0075963 | 0 | 0 | 1 | 0.99411 | -0.11194 | 0.4 | 1 | 1.1 | 0.9
69 | 1 | 0 | 0 | 0 | 0 | 1 | 0.99556 | -0.084101 | 0.4 | 1 | 1.1 | 0.9
35 | 1 | 0 | 0 | 0 | 0 | 1 | 0.99254 | -0.14192 | 0.4 | 1 | 1.1 | 0.9
64 | 1 | 0.0027085 | 0.00067881 | 0 | 0 | 1 | 0.97622 | -0.45734 | 0.4 | 1 | 1.1 | 0.9
57 | 1 | 0.0013552 | 0.00033964 | 0 | 0 | 1 | 0.97675 | -0.44683 | 0.4 | 1 | 1.1 | 0.9
52 | 1 | 0 | 0 | 0 | 0 | 1 | 0.9755 | -0.47145 | 0.4 | 1 | 1.1 | 0.9
91 | 1 | 0 | 0 | 0 | 0 | 1 | 0.97548 | -0.47197 | 0.4 | 1 | 1.1 | 0.9
51 | 1 | 0 | 0 | 0 | 0 | 1 | 0.97573 | -0.46698 | 0.4 | 1 | 1.1 | 0.9
28 | 1 | 0.02218 | 0.0055589 | 0 | 0 | 1 | 0.98812 | -0.22732 | 0.4 | 1 | 1.1 | 0.9
36 | 1 | 0.0099122 | 0.0024842 | 0 | 0 | 1 | 0.99347 | -0.12421 | 0.4 | 1 | 1.1 | 0.9
37 | 1 | 0.090421 | 0.022662 | 0 | 0 | 1 | 0.97211 | -0.53817 | 0.4 | 1 | 1.1 | 0.9
38 | 1 | 0.0088366 | 0.0022147 | 0 | 0 | 1 | 0.97297 | -0.52124 | 0.4 | 1 | 1.1 | 0.9
90 | 1 | 0.0054477 | 0.0013653 | 0 | 0 | 1 | 0.97534 | -0.47477 | 0.4 | 1 | 1.1 | 0.9
53 | 1 | 0.00047795 | 0.00011979 | 0 | 0 | 1 | 0.97604 | -0.461 | 0.4 | 1 | 1.1 | 0.9
54 | 1 | 0.0005406 | 0.00013549 | 0 | 0 | 1 | 0.97609 | -0.45994 | 0.4 | 1 | 1.1 | 0.9
55 | 1 | 0.00087235 | 0.00021863 | 0 | 0 | 1 | 0.97603 | -0.46119 | 0.4 | 1 | 1.1 | 0.9
56 | 1 | 0 | 0 | 0 | 0 | 1 | 0.97613 | -0.45912 | 0.4 | 1 | 1.1 | 0.9
63 | 1 | 0 | 0 | 0 | 0 | 1 | 0.97602 | -0.46128 | 0.4 | 1 | 1.1 | 0.9
62 | 1 | 0.0011706 | 0.00029337 | 0 | 0 | 1 | 0.97592 | -0.46337 | 0.4 | 1 | 1.1 | 0.9
58 | 1 | 0.00097794 | 0.0002451 | 0 | 0 | 1 | 0.97674 | -0.44721 | 0.4 | 1 | 1.1 | 0.9
61 | 1 | 0.00048914 | 0.00012259 | 0 | 0 | 1 | 0.97591 | -0.46342 | 0.4 | 1 | 1.1 | 0.9
65 | 1 | 0.0085955 | 0.0021542 | 0 | 0 | 1 | 0.99262 | -0.14015 | 0.4 | 1 | 1.1 | 0.9
66 | 1 | 0.0043564 | 0.0010918 | 0 | 0 | 1 | 0.99218 | -0.14839 | 0.4 | 1 | 1.1 | 0.9
67 | 1 | 0 | 0 | 0 | 0 | 1 | 0.99523 | -0.09035 | 0.4 | 1 | 1.1 | 0.9
68 | 1 | 0.0057691 | 0.0014459 | 0 | 0 | 1 | 0.99183 | -0.15506 | 0.4 | 1 | 1.1 | 0.9
70 | 1 | 0 | 0 | 0 | 0 | 1 | 0.99507 | -0.093418 | 0.4 | 1 | 1.1 | 0.9
74 | 3 | 0.0075865 | 0.0019013 | 0 | 0 | 1 | 1 | 0 | 0.4 | 1 | 1.1 | 0.9
92 | 1 | 0.016026 | 0.0040164 | 0 | 0 | 1 | 0.99446 | -0.10526 | 0.4 | 1 | 1.1 | 0.9

## generator_data
GEN_BUS | PG | QG | QMAX | QMIN | VG | MBASE | GEN_STATUS | PMAX | PMIN
74 | 0.52911 | 0.1358 | 10 | -10 | 1 | 100 | 1 | 10 | 0

## branch_data
F_BUS | T_BUS | BR_R | BR_X | BR_B | RATE_A | RATE_B | RATE_C | TAP | SHIFT | BR_STATUS | ANGMIN | ANGMAX | P_in | Q_in | P_out | Q_out
1 | 2 | 1.5581 | 0.99719 | 2.6165e-09 | 0 | 0 | 0 | 0 | 0 | 1 | -90 | 90 | 0.050713 | 0.012752 | -0.050668 | -0.012723
1 | 3 | 2.6323 | 1.6847 | 4.4203e-09 | 0 | 0 | 0 | 0 | 0 | 1 | -90 | 90 | -0.05798 | -0.014573 | 0.058079 | 0.014636
2 | 4 | 2.4604 | 1.5746 | 4.1316e-09 | 0 | 0 | 0 | 0 | 0 | 1 | -90 | 90 | 0.042867 | 0.010768 | -0.042816 | -0.010736
3 | 12 | 12.7528 | 8.1618 | 2.1415e-08 | 0 | 0 | 0 | 0 | 0 | 1 | -90 | 90 | -0.058079 | -0.014636 | 0.058558 | 0.01494
4 | 73 | 1.6569 | 1.0604 | 2.7823e-09 | 0 | 0 | 0 | 0 | 0 | 1 | -90 | 90 | 0.025409 | 0.0063725 | -0.025397 | -0.0063651
4 | 72 | 0.6541 | 0.41862 | 1.0984e-09 | 0 | 0 | 0 | 0 | 0 | 1 | -90 | 90 | 0.017407 | 0.0043635 | -0.017405 | -0.0043621
12 | 33 | 3.8503 | 2.4642 | 6.4657e-09 | 0 | 0 | 0 | 0 | 0 | 1 | -90 | 90 | -0.058558 | -0.01494 | 0.058703 | 0.015032
6 | 26 | 19.6102 | 12.5505 | 3.2931e-08 | 0 | 0 | 0 | 0 | 0 | 1 | -90 | 90 | 0.005822 | 0.0014586 | -0.0058146 | -0.001457
6 | 25 | 2.9405 | 1.882 | 4.938e-09 | 0 | 0 | 0 | 0 | 0 | 1 | -90 | 90 | 0.0098105 | 0.002456 | -0.0098074 | -0.0024544
6 | 27 | 1.1053 | 0.70742 | 9.2809e-09 | 0 | 0 | 0 | 0 | 0 | 1 | -90 | 90 | -0.12377 | -0.031208 | 0.12396 | 0.031328
6 | 40 | 2.5529 | 1.6339 | 2.1435e-08 | 0 | 0 | 0 | 0 | 0 | 1 | -90 | 90 | 0.10813 | 0.027294 | -0.1078 | -0.027083
26 | 50 | 1.0186 | 0.65189 | 1.7105e-09 | 0 | 0 | 0 | 0 | 0 | 1 | -90 | 90 | 0.0058146 | 0.001457 | -0.0058143 | -0.0014569
25 | 60 | 4.7184 | 3.0197 | 7.9234e-09 | 0 | 0 | 0 | 0 | 0 | 1 | -90 | 90 | 0.006264 | 0.0015672 | -0.006262 | -0.0015666
25 | 59 | 3.3467 | 2.1419 | 5.62e-09 | 0 | 0 | 0 | 0 | 0 | 1 | -90 | 90 | 0.0035433 | 0.00088725 | -0.0035429 | -0.00088749
27 | 46 | 0.7748 | 0.49587 | 6.5055e-09 | 0 | 0 | 0 | 0 | 0 | 1 | -90 | 90 | -0.1373 | -0.034672 | 0.13746 | 0.034775
27 | 71 | 0.818 | 0.52352 | 1.3736e-09 | 0 | 0 | 0 | 0 | 0 | 1 | -90 | 90 | 0.013342 | 0.0033442 | -0.01334 | -0.0033433
40 | 39 | 0.28879 | 0.18482 | 2.4247e-09 | 0 | 0 | 0 | 0 | 0 | 1 | -90 | 90 | 0.10227 | 0.025695 | -0.10223 | -0.025674
7 | 79 | 0.65483 | 0.41909 | 5.4982e-09 | 0 | 0 | 0 | 0 | 0 | 1 | -90 | 90 | -0.23016 | -0.058683 | 0.23054 | 0.058924
7 | 84 | 0.61094 | 0.391 | 5.1297e-09 | 0 | 0 | 0 | 0 | 0 | 1 | -90 | 90 | 0.23016 | 0.058683 | -0.22981 | -0.058458
79 | 83 | 3.0244 | 1.9356 | 5.0787e-09 | 0 | 0 | 0 | 0 | 0 | 1 | -90 | 90 | 0.019875 | 0.0049864 | -0.019862 | -0.0049786
79 | 78 | 0.32007 | 0.20485 | 2.6874e-09 | 0 | 0 | 0 | 0 | 0 | 1 | -90 | 90 | -0.25041 | -0.06391 | 0.25063 | 0.064049
84 | 21 | 0.23594 | 0.151 | 1.9811e-09 | 0 | 0 | 0 | 0 | 0 | 1 | -90 | 90 | 0.22426 | 0.057068 | -0.22413 | -0.056985
10 | 31 | 1.0867 | 0.69547 | 1.8248e-09 | 0 | 0 | 0 | 0 | 0 | 1 | -90 | 90 | 0.048136 | 0.012101 | -0.048109 | -0.012084
10 | 33 | 2.056 | 1.3159 | 6.9052e-09 | 0 | 0 | 0 | 0 | 0 | 1 | -90 | 90 | 0.08096 | 0.020667 | -0.080814 | -0.020574
10 | 23 | 0.8566 | 0.54822 | 7.1923e-09 | 0 | 0 | 0 | 0 | 0 | 1 | -90 | 90 | -0.13229 | -0.033569 | 0.13245 | 0.033672
10 | 32 | 1.2925 | 0.82723 | 2.1705e-09 | 0 | 0 | 0 | 0 | 0 | 1 | -90 | 90 | 0.0031962 | 0.00080089 | -0.0031961 | -0.00080101
31 | 29 | 3.1872 | 2.0398 | 5.3522e-09 | 0 | 0 | 0 | 0 | 0 | 1 | -90 | 90 | 0.044459 | 0.011169 | -0.04439 | -0.011126
23 | 34 | 0.31217 | 0.19979 | 2.6211e-09 | 0 | 0 | 0 | 0 | 0 | 1 | -90 | 90 | -0.14074 | -0.03575 | 0.14081 | 0.035793
23 | 14 | 1.271 | 0.81345 | 2.1344e-09 | 0 | 0 | 0 | 0 | 0 | 1 | -90 | 90 | 0.0082898 | 0.002078 | -0.0082888 | -0.0020776
11 | 46 | 1.6295 | 1.0429 | 2.7363e-09 | 0 | 0 | 0 | 0 | 0 | 1 | -90 | 90 | -0.024494 | -0.0061435 | 0.024505 | 0.0061502
11 | 44 | 1.7153 | 1.0978 | 2.8804e-09 | 0 | 0 | 0 | 0 | 0 | 1 | -90 | 90 | 0.024494 | 0.0061435 | -0.024483 | -0.0061365
46 | 49 | 0.40984 | 0.2623 | 3.4412e-09 | 0 | 0 | 0 | 0 | 0 | 1 | -90 | 90 | -0.16196 | -0.040925 | 0.16208 | 0.041001
44 | 45 | 1.1017 | 0.70509 | 1.8501e-09 | 0 | 0 | 0 | 0 | 0 | 1 | -90 | 90 | 0.011895 | 0.0029817 | -0.011893 | -0.0029808
13 | 18 | 1.1748 | 0.75186 | 1.9728e-09 | 0 | 0 | 0 | 0 | 0 | 1 | -90 | 90 | 0.0038809 | 0.00097223 | -0.0038807 | -0.0009723
13 | 15 | 0.071062 | 0.04548 | 5.9667e-10 | 0 | 0 | 0 | 0 | 0 | 1 | -90 | 90 | 0.20428 | 0.05182 | -0.20425 | -0.051799
13 | 87 | 0.2062 | 0.13197 | 1.7313e-09 | 0 | 0 | 0 | 0 | 0 | 1 | -90 | 90 | -0.20816 | -0.052792 | 0.20826 | 0.052855
18 | 22 | 0.61922 | 0.3963 | 1.0398e-09 | 0 | 0 | 0 | 0 | 0 | 1 | -90 | 90 | 0.0015718 | 0.00039373 | -0.0015717 | -0.00039382
18 | 88 | 0.83001 | 0.5312 | 1.3938e-09 | 0 | 0 | 0 | 0 | 0 | 1 | -90 | 90 | 0.002309 | 0.00057857 | -0.0023089 | -0.00057867
15 | 47 | 0.78284 | 0.50102 | 6.573e-09 | 0 | 0 | 0 | 0 | 0 | 1 | -90 | 90 | 0.20425 | 0.051799 | -0.20389 | -0.05157
87 | 86 | 0.21186 | 0.13559 | 1.7789e-09 | 0 | 0 | 0 | 0 | 0 | 1 | -90 | 90 | -0.21345 | -0.054155 | 0.21355 | 0.054223
14 | 76 | 1.7891 | 1.1451 | 3.0045e-09 | 0 | 0 | 0 | 0 | 0 | 1 | -90 | 90 | 0.0082888 | 0.0020776 | -0.0082875 | -0.002077
47 | 48 | 0.3207 | 0.20525 | 2.6927e-09 | 0 | 0 | 0 | 0 | 0 | 1 | -90 | 90 | 0.19001 | 0.048093 | -0.18989 | -0.048012
22 | 89 | 0.63046 | 0.40349 | 1.0587e-09 | 0 | 0 | 0 | 0 | 0 | 1 | -90 | 90 | 0.0015717 | 0.00039382 | -0.0015717 | -0.00039391
19 | 20 | 4.8163 | 3.0824 | 8.0879e-09 | 0 | 0 | 0 | 0 | 0 | 1 | -90 | 90 | -0.032634 | -0.0082 | 0.03269 | 0.0082346
19 | 41 | 4.5996 | 2.9437 | 7.7239e-09 | 0 | 0 | 0 | 0 | 0 | 1 | -90 | 90 | 0.032634 | 0.0082 | -0.032582 | -0.0081669
20 | 75 | 1.0859 | 0.69495 | 1.8235e-09 | 0 | 0 | 0 | 0 | 0 | 1 | -90 | 90 | -0.03269 | -0.0082346 | 0.032702 | 0.0082424
41 | 42 | 0.56056 | 0.35876 | 9.4133e-10 | 0 | 0 | 0 | 0 | 0 | 1 | -90 | 90 | 0.021778 | 0.0054592 | -0.021775 | -0.0054575
75 | 77 | 0.25291 | 0.16186 | 2.1235e-09 | 0 | 0 | 0 | 0 | 0 | 1 | -90 | 90 | 0.19297 | 0.049003 | -0.19287 | -0.048938
75 | 69 | 0.33547 | 0.2147 | 2.8167e-09 | 0 | 0 | 0 | 0 | 0 | 1 | -90 | 90 | -0.22567 | -0.057245 | 0.22585 | 0.057363
21 | 85 | 0.34599 | 0.22143 | 2.905e-09 | 0 | 0 | 0 | 0 | 0 | 1 | -90 | 90 | 0.22413 | 0.056985 | -0.22394 | -0.056864
85 | 86 | 0.183 | 0.11712 | 1.5365e-09 | 0 | 0 | 0 | 0 | 0 | 1 | -90 | 90 | 0.21885 | 0.055589 | -0.21876 | -0.055527
34 | 35 | 0.12202 | 0.078092 | 1.0245e-09 | 0 | 0 | 0 | 0 | 0 | 1 | -90 | 90 | -0.15239 | -0.038694 | 0.15242 | 0.038714
60 | 64 | 4.8219 | 3.086 | 8.0973e-09 | 0 | 0 | 0 | 0 | 0 | 1 | -90 | 90 | 0.006262 | 0.0015666 | -0.0062599 | -0.001566
59 | 57 | 1.2831 | 0.82116 | 2.1546e-09 | 0 | 0 | 0 | 0 | 0 | 1 | -90 | 90 | 0.0023332 | 0.00058432 | -0.0023331 | -0.00058447
50 | 51 | 1.7908 | 1.1461 | 3.0073e-09 | 0 | 0 | 0 | 0 | 0 | 1 | -90 | 90 | 0.0054503 | 0.0013657 | -0.0054497 | -0.0013656
39 | 38 | 0.56859 | 0.3639 | 4.7741e-09 | 0 | 0 | 0 | 0 | 0 | 1 | -90 | 90 | 0.099393 | 0.024963 | -0.09933 | -0.024923
83 | 82 | 1.0622 | 0.6798 | 1.7837e-09 | 0 | 0 | 0 | 0 | 0 | 1 | -90 | 90 | 0.013028 | 0.0032659 | -0.013027 | -0.0032648
78 | 68 | 0.008436 | 0.005399 | 7.0831e-11 | 0 | 0 | 0 | 0 | 0 | 1 | -90 | 90 | -0.25784 | -0.065856 | 0.25785 | 0.06586
80 | 43 | 1.1576 | 0.74088 | 1.944e-09 | 0 | 0 | 0 | 0 | 0 | 1 | -90 | 90 | -0.0084658 | -0.0021217 | 0.0084667 | 0.0021221
43 | 42 | 0.014994 | 0.0095963 | 2.5179e-11 | 0 | 0 | 0 | 0 | 0 | 1 | -90 | 90 | -0.014688 | -0.0036813 | 0.014688 | 0.0036813
81 | 82 | 0.72298 | 0.46271 | 1.2141e-09 | 0 | 0 | 0 | 0 | 0 | 1 | -90 | 90 | -0.0067662 | -0.0016958 | 0.0067666 | 0.0016959
29 | 28 | 0.33029 | 0.21139 | 5.5465e-10 | 0 | 0 | 0 | 0 | 0 | 1 | -90 | 90 | 0.022182 | 0.0055599 | -0.02218 | -0.0055589
49 | 48 | 0.31838 | 0.20377 | 2.6733e-09 | 0 | 0 | 0 | 0 | 0 | 1 | -90 | 90 | -0.17584 | -0.044448 | 0.17595 | 0.044518
77 | 36 | 0.33732 | 0.21589 | 2.8323e-09 | 0 | 0 | 0 | 0 | 0 | 1 | -90 | 90 | 0.16256 | 0.041342 | -0.16246 | -0.041281
69 | 74 | 0.73111 | 0.46791 | 6.1387e-09 | 0 | 0 | 0 | 0 | 0 | 1 | -90 | 90 | -0.51941 | -0.13254 | 0.52153 | 0.1339
69 | 67 | 0.095891 | 0.06137 | 8.0513e-10 | 0 | 0 | 0 | 0 | 0 | 1 | -90 | 90 | 0.29355 | 0.075181 | -0.29346 | -0.075124
35 | 36 | 0.51799 | 0.33152 | 4.3492e-09 | 0 | 0 | 0 | 0 | 0 | 1 | -90 | 90 | -0.15242 | -0.038714 | 0.15255 | 0.038796
64 | 56 | 2.1273 | 1.3615 | 3.5723e-09 | 0 | 0 | 0 | 0 | 0 | 1 | -90 | 90 | 0.0035514 | 0.00088722 | -0.0035511 | -0.00088737
57 | 58 | 1.6917 | 1.0827 | 2.8409e-09 | 0 | 0 | 0 | 0 | 0 | 1 | -90 | 90 | 0.00097796 | 0.00024484 | -0.00097794 | -0.0002451
52 | 91 | 0.40547 | 0.2595 | 6.8089e-10 | 0 | 0 | 0 | 0 | 0 | 1 | -90 | 90 | 0.0054486 | 0.0013655 | -0.0054484 | -0.0013654
52 | 51 | 3.5068 | 2.2444 | 5.8889e-09 | 0 | 0 | 0 | 0 | 0 | 1 | -90 | 90 | -0.0054486 | -0.0013655 | 0.0054497 | 0.0013656
91 | 90 | 2.1914 | 1.4025 | 3.68e-09 | 0 | 0 | 0 | 0 | 0 | 1 | -90 | 90 | 0.0054484 | 0.0013654 | -0.0054477 | -0.0013653
37 | 38 | 0.79398 | 0.50815 | 2.6666e-09 | 0 | 0 | 0 | 0 | 0 | 1 | -90 | 90 | -0.090421 | -0.022662 | 0.090494 | 0.022708
53 | 54 | 3.3478 | 2.1426 | 5.6218e-09 | 0 | 0 | 0 | 0 | 0 | 1 | -90 | 90 | -0.0013503 | -0.00033827 | 0.0013504 | 0.00033778
53 | 55 | 0.9338 | 0.59763 | 1.5681e-09 | 0 | 0 | 0 | 0 | 0 | 1 | -90 | 90 | 0.00087235 | 0.00021849 | -0.00087235 | -0.00021863
54 | 56 | 1.8593 | 1.19 | 3.1223e-09 | 0 | 0 | 0 | 0 | 0 | 1 | -90 | 90 | -0.001891 | -0.00047327 | 0.001891 | 0.00047302
56 | 63 | 5.5552 | 3.5553 | 9.3286e-09 | 0 | 0 | 0 | 0 | 0 | 1 | -90 | 90 | 0.00166 | 0.00041435 | -0.0016599 | -0.00041513
63 | 62 | 5.3629 | 3.4323 | 9.0058e-09 | 0 | 0 | 0 | 0 | 0 | 1 | -90 | 90 | 0.0016599 | 0.00041513 | -0.0016597 | -0.00041589
62 | 61 | 0.45424 | 0.29071 | 7.6278e-10 | 0 | 0 | 0 | 0 | 0 | 1 | -90 | 90 | 0.00048914 | 0.00012252 | -0.00048914 | -0.00012259
65 | 66 | 0.13729 | 0.087866 | 1.1527e-09 | 0 | 0 | 0 | 0 | 0 | 1 | -90 | 90 | 0.26816 | 0.06852 | -0.26806 | -0.068452
65 | 67 | 0.80669 | 0.51628 | 6.7732e-09 | 0 | 0 | 0 | 0 | 0 | 1 | -90 | 90 | -0.27676 | -0.070675 | 0.27743 | 0.071101
66 | 68 | 0.11301 | 0.072326 | 9.4886e-10 | 0 | 0 | 0 | 0 | 0 | 1 | -90 | 90 | 0.2637 | 0.06736 | -0.26361 | -0.067306
67 | 70 | 0.84977 | 0.54385 | 1.427e-09 | 0 | 0 | 0 | 0 | 0 | 1 | -90 | 90 | 0.016037 | 0.004023 | -0.016035 | -0.0040217
70 | 92 | 3.2771 | 2.0974 | 5.5031e-09 | 0 | 0 | 0 | 0 | 0 | 1 | -90 | 90 | 0.016035 | 0.0040217 | -0.016026 | -0.0040164