## bus_data
BUS_I | BUS_TYPE | Pd | Qd | Gs | Bs | area | Vm | Va | baseKV | zone | Vmax | Vmin
1 | 3 | 0.0034236 | 0.00085803 | 0 | 0 | 1 | 1 | 0 | 0.4 | 1 | 1.1 | 0.9
2 | 1 | 0.020201 | 0.0050629 | 0 | 0 | 1 | 0.99971 | -0.0056473 | 0.4 | 1 | 1.1 | 0.9
3 | 1 | 0.0030582 | 0.00076645 | 0 | 0 | 1 | 0.99912 | -0.016763 | 0.4 | 1 | 1.1 | 0.9
4 | 1 | 0 | 0 | 0 | 0 | 1 | 0.99908 | -0.017641 | 0.4 | 1 | 1.1 | 0.9
5 | 1 | 0.0093204 | 0.0023359 | 0 | 0 | 1 | 0.99861 | -0.026352 | 0.4 | 1 | 1.1 | 0.9
18 | 1 | 0 | 0 | 0 | 0 | 1 | 0.9968 | -0.061398 | 0.4 | 1 | 1.1 | 0.9
69 | 1 | 0.0038756 | 0.00097131 | 0 | 0 | 1 | 0.99721 | -0.053048 | 0.4 | 1 | 1.1 | 0.9
62 | 1 | 0 | 0 | 0 | 0 | 1 | 0.98428 | -0.30185 | 0.4 | 1 | 1.1 | 0.9
100 | 1 | 0.0068408 | 0.0017145 | 0 | 0 | 1 | 0.9835 | -0.3171 | 0.4 | 1 | 1.1 | 0.9
60 | 1 | 0.0068713 | 0.0017221 | 0 | 0 | 1 | 0.98588 | -0.27088 | 0.4 | 1 | 1.1 | 0.9
95 | 1 | 0 | 0 | 0 | 0 | 1 | 0.99497 | -0.096696 | 0.4 | 1 | 1.1 | 0.9
98 | 1 | 0.012254 | 0.0030712 | 0 | 0 | 1 | 0.9966 | -0.065301 | 0.4 | 1 | 1.1 | 0.9
19 | 1 | 0 | 0 | 0 | 0 | 1 | 0.97918 | -0.40127 | 0.4 | 1 | 1.1 | 0.9
112 | 1 | 0.0029018 | 0.00072727 | 0 | 0 | 1 | 0.97914 | -0.40206 | 0.4 | 1 | 1.1 | 0.9
83 | 1 | 0 | 0 | 0 | 0 | 1 | 0.97923 | -0.40034 | 0.4 | 1 | 1.1 | 0.9
17 | 1 | 0 | 0 | 0 | 0 | 1 | 0.97909 | -0.40317 | 0.4 | 1 | 1.1 | 0.9
20 | 1 | 0 | 0 | 0 | 0 | 1 | 0.97897 | -0.40553 | 0.4 | 1 | 1.1 | 0.9
108 | 1 | 0.0054906 | 0.0013761 | 0 | 0 | 1 | 0.97892 | -0.4065 | 0.4 | 1 | 1.1 | 0.9
9 | 1 | 0 | 0 | 0 | 0 | 1 | 0.99366 | -0.12204 | 0.4 | 1 | 1.1 | 0.9
79 | 1 | 0 | 0 | 0 | 0 | 1 | 0.99398 | -0.11573 | 0.4 | 1 | 1.1 | 0.9
93 | 1 | 0.0066603 | 0.0016692 | 0 | 0 | 1 | 0.99352 | -0.1247 | 0.4 | 1 | 1.1 | 0.9
11 | 1 | 0 | 0 | 0 | 0 | 1 | 0.98073 | -0.37113 | 0.4 | 1 | 1.1 | 0.9
105 | 1 | 0.002372 | 0.00059447 | 0 | 0 | 1 | 0.98114 | -0.3632 | 0.4 | 1 | 1.1 | 0.9
109 | 1 | 0.0056243 | 0.0014096 | 0 | 0 | 1 | 0.9806 | -0.37372 | 0.4 | 1 | 1.1 | 0.9
13 | 1 | 0 | 0 | 0 | 0 | 1 | 0.99108 | -0.17052 | 0.4 | 1 | 1.1 | 0.9
77 | 1 | 0.0023071 | 0.00057822 | 0 | 0 | 1 | 0.99152 | -0.16189 | 0.4 | 1 | 1.1 | 0.9
14 | 1 | 0 | 0 | 0 | 0 | 1 | 0.99057 | -0.18042 | 0.4 | 1 | 1.1 | 0.9
86 | 1 | 0.0030603 | 0.00076699 | 0 | 0 | 1 | 0.99106 | -0.17091 | 0.4 | 1 | 1.1 | 0.9
88 | 1 | 0.0048271 | 0.0012098 | 0 | 0 | 1 | 0.99032 | -0.18534 | 0.4 | 1 | 1.1 | 0.9
16 | 1 | 0 | 0 | 0 | 0 | 1 | 0.98021 | -0.38139 | 0.4 | 1 | 1.1 | 0.9
91 | 1 | 0.0084485 | 0.0021174 | 0 | 0 | 1 | 0.98036 | -0.37851 | 0.4 | 1 | 1.1 | 0.9
87 | 1 | 0.0076181 | 0.0019093 | 0 | 0 | 1 | 0.98006 | -0.38426 | 0.4 | 1 | 1.1 | 0.9
22 | 1 | 0 | 0 | 0 | 0 | 1 | 0.99318 | -0.13002 | 0.4 | 1 | 1.1 | 0.9
25 | 1 | 0 | 0 | 0 | 0 | 1 | 0.99322 | -0.12931 | 0.4 | 1 | 1.1 | 0.9
111 | 1 | 0.007636 | 0.0019138 | 0 | 0 | 1 | 0.99294 | -0.13477 | 0.4 | 1 | 1.1 | 0.9
21 | 1 | 0 | 0 | 0 | 0 | 1 | 0.99155 | -0.16129 | 0.4 | 1 | 1.1 | 0.9
28 | 1 | 0 | 0 | 0 | 0 | 1 | 0.98765 | -0.23646 | 0.4 | 1 | 1.1 | 0.9
106 | 1 | 0.0038368 | 0.00096158 | 0 | 0 | 1 | 0.99148 | -0.1627 | 0.4 | 1 | 1.1 | 0.9
107 | 1 | 0.0060582 | 0.0015183 | 0 | 0 | 1 | 0.98755 | -0.23835 | 0.4 | 1 | 1.1 | 0.9
68 | 1 | 0.0034108 | 0.00085484 | 0 | 0 | 1 | 0.98528 | -0.28219 | 0.4 | 1 | 1.1 | 0.9
30 | 1 | 0 | 0 | 0 | 0 | 1 | 0.99223 | -0.14828 | 0.4 | 1 | 1.1 | 0.9
76 | 1 | 0.0047943 | 0.0012016 | 0 | 0 | 1 | 0.99159 | -0.1605 | 0.4 | 1 | 1.1 | 0.9
75 | 1 | 0.0062065 | 0.0015555 | 0 | 0 | 1 | 0.99433 | -0.10805 | 0.4 | 1 | 1.1 | 0.9
31 | 1 | 0 | 0 | 0 | 0 | 1 | 0.99624 | -0.071491 | 0.4 | 1 | 1.1 | 0.9
26 | 1 | 0 | 0 | 0 | 0 | 1 | 0.99493 | -0.096587 | 0.4 | 1 | 1.1 | 0.9
12 | 1 | 0 | 0 | 0 | 0 | 1 | 0.99159 | -0.16105 | 0.4 | 1 | 1.1 | 0.9
46 | 1 | 0.00074848 | 0.00018759 | 0 | 0 | 1 | 0.99164 | -0.16014 | 0.4 | 1 | 1.1 | 0.9
56 | 1 | 0.00073813 | 0.00018499 | 0 | 0 | 1 | 0.99155 | -0.16199 | 0.4 | 1 | 1.1 | 0.9
55 | 1 | 0.0063072 | 0.0015807 | 0 | 0 | 1 | 0.9931 | -0.13163 | 0.4 | 1 | 1.1 | 0.9
43 | 1 | 0.0043103 | 0.0010803 | 0 | 0 | 1 | 0.99428 | -0.10899 | 0.4 | 1 | 1.1 | 0.9
32 | 1 | 0 | 0 | 0 | 0 | 1 | 0.99355 | -0.12322 | 0.4 | 1 | 1.1 | 0.9
41 | 1 | 0.0025538 | 0.00064003 | 0 | 0 | 1 | 0.99302 | -0.13339 | 0.4 | 1 | 1.1 | 0.9
42 | 1 | 0.0057541 | 0.0014421 | 0 | 0 | 1 | 0.99375 | -0.11934 | 0.4 | 1 | 1.1 | 0.9
6 | 1 | 0.0063156 | 0.0015828 | 0 | 0 | 1 | 0.99328 | -0.12926 | 0.4 | 1 | 1.1 | 0.9
8 | 1 | 0 | 0 | 0 | 0 | 1 | 0.99335 | -0.12791 | 0.4 | 1 | 1.1 | 0.9
34 | 1 | 0 | 0 | 0 | 0 | 1 | 0.99343 | -0.12636 | 0.4 | 1 | 1.1 | 0.9
36 | 1 | 0 | 0 | 0 | 0 | 1 | 0.99459 | -0.10402 | 0.4 | 1 | 1.1 | 0.9
96 | 1 | 0 | 0 | 0 | 0 | 1 | 0.99464 | -0.10298 | 0.4 | 1 | 1.1 | 0.9
99 | 1 | 0.0026791 | 0.00067145 | 0 | 0 | 1 | 0.99456 | -0.10463 | 0.4 | 1 | 1.1 | 0.9
80 | 1 | 0 | 0 | 0 | 0 | 1 | 0.9945 | -0.10567 | 0.4 | 1 | 1.1 | 0.9
78 | 1 | 0.0098343 | 0.0024647 | 0 | 0 | 1 | 0.99377 | -0.11988 | 0.4 | 1 | 1.1 | 0.9
110 | 1 | 0.0056226 | 0.0014092 | 0 | 0 | 1 | 0.98053 | -0.3752 | 0.4 | 1 | 1.1 | 0.9
102 | 1 | 0 | 0 | 0 | 0 | 1 | 0.98162 | -0.35386 | 0.4 | 1 | 1.1 | 0.9
45 | 1 | 0.00092166 | 0.00023099 | 0 | 0 | 1 | 0.9917 | -0.15901 | 0.4 | 1 | 1.1 | 0.9
57 | 1 | 0.00074277 | 0.00018616 | 0 | 0 | 1 | 0.99154 | -0.16215 | 0.4 | 1 | 1.1 | 0.9
89 | 1 | 0.0019854 | 0.00049758 | 0 | 0 | 1 | 0.99024 | -0.18674 | 0.4 | 1 | 1.1 | 0.9
103 | 1 | 0.0089846 | 0.0022517 | 0 | 0 | 1 | 0.98063 | -0.3731 | 0.4 | 1 | 1.1 | 0.9
90 | 1 | 0.0020395 | 0.00051113 | 0 | 0 | 1 | 0.98806 | -0.22864 | 0.4 | 1 | 1.1 | 0.9
63 | 1 | 0 | 0 | 0 | 0 | 1 | 0.98806 | -0.22854 | 0.4 | 1 | 1.1 | 0.9
94 | 1 | 0.01225 | 0.0030702 | 0 | 0 | 1 | 0.99468 | -0.10227 | 0.4 | 1 | 1.1 | 0.9
71 | 1 | 0 | 0 | 0 | 0 | 1 | 0.98308 | -0.32511 | 0.4 | 1 | 1.1 | 0.9
72 | 1 | 0.001602 | 0.00040151 | 0 | 0 | 1 | 0.98121 | -0.3616 | 0.4 | 1 | 1.1 | 0.9
70 | 1 | 0.0072643 | 0.0018206 | 0 | 0 | 1 | 0.98293 | -0.32804 | 0.4 | 1 | 1.1 | 0.9
67 | 1 | 0.0056558 | 0.0014175 | 0 | 0 | 1 | 0.98426 | -0.30207 | 0.4 | 1 | 1.1 | 0.9
81 | 1 | 0.044636 | 0.011187 | 0 | 0 | 1 | 0.97947 | -0.39561 | 0.4 | 1 | 1.1 | 0.9
85 | 1 | 0.023761 | 0.0059552 | 0 | 0 | 1 | 0.99086 | -0.17465 | 0.4 | 1 | 1.1 | 0.9
53 | 1 | 0.0015641 | 0.00039201 | 0 | 0 | 1 | 0.99289 | -0.13571 | 0.4 | 1 | 1.1 | 0.9
65 | 1 | 0.0060444 | 0.0015149 | 0 | 0 | 1 | 0.98466 | -0.29427 | 0.4 | 1 | 1.1 | 0.9
66 | 1 | 0 | 0 | 0 | 0 | 1 | 0.98476 | -0.29237 | 0.4 | 1 | 1.1 | 0.9
74 | 1 | 0.00076558 | 0.00019187 | 0 | 0 | 1 | 0.99153 | -0.16238 | 0.4 | 1 | 1.1 | 0.9
58 | 1 | 0.00084082 | 0.00021073 | 0 | 0 | 1 | 0.99153 | -0.16235 | 0.4 | 1 | 1.1 | 0.9
73 | 1 | 0.0017466 | 0.00043775 | 0 | 0 | 1 | 0.99247 | -0.14372 | 0.4 | 1 | 1.1 | 0.9
54 | 1 | 0.00087264 | 0.0002187 | 0 | 0 | 1 | 0.99253 | -0.14254 | 0.4 | 1 | 1.1 | 0.9
64 | 1 | 0.0039543 | 0.00099105 | 0 | 0 | 1 | 0.98986 | -0.19387 | 0.4 | 1 | 1.1 | 0.9
39 | 1 | 0.0020313 | 0.00050909 | 0 | 0 | 1 | 0.9928 | -0.13767 | 0.4 | 1 | 1.1 | 0.9
44 | 1 | 0.0022058 | 0.00055284 | 0 | 0 | 1 | 0.99023 | -0.18704 | 0.4 | 1 | 1.1 | 0.9
37 | 1 | 0.00086399 | 0.00021654 | 0 | 0 | 1 | 0.99241 | -0.1453 | 0.4 | 1 | 1.1 | 0.9
38 | 1 | 0.0017122 | 0.00042912 | 0 | 0 | 1 | 0.99219 | -0.14955 | 0.4 | 1 | 1.1 | 0.9
40 | 1 | 0.0014948 | 0.00037462 | 0 | 0 | 1 | 0.99212 | -0.15081 | 0.4 | 1 | 1.1 | 0.9
49 | 1 | 0.00084891 | 0.00021276 | 0 | 0 | 1 | 0.99196 | -0.15388 | 0.4 | 1 | 1.1 | 0.9
50 | 1 | 0.001247 | 0.00031254 | 0 | 0 | 1 | 0.99196 | -0.15393 | 0.4 | 1 | 1.1 | 0.9
47 | 1 | 0.00095039 | 0.00023819 | 0 | 0 | 1 | 0.99174 | -0.1582 | 0.4 | 1 | 1.1 | 0.9
48 | 1 | 0.0014349 | 0.00035962 | 0 | 0 | 1 | 0.99186 | -0.15593 | 0.4 | 1 | 1.1 | 0.9
51 | 1 | 0.0027007 | 0.00067685 | 0 | 0 | 1 | 0.99279 | -0.13757 | 0.4 | 1 | 1.1 | 0.9
52 | 1 | 0.0014444 | 0.00036201 | 0 | 0 | 1 | 0.99263 | -0.1407 | 0.4 | 1 | 1.1 | 0.9
59 | 1 | 0.0060405 | 0.0015139 | 0 | 0 | 1 | 0.98664 | -0.25605 | 0.4 | 1 | 1.1 | 0.9
61 | 1 | 0 | 0 | 0 | 0 | 1 | 0.98824 | -0.22511 | 0.4 | 1 | 1.1 | 0.9
92 | 1 | 0.0085778 | 0.0021498 | 0 | 0 | 1 | 0.98795 | -0.23072 | 0.4 | 1 | 1.1 | 0.9
101 | 1 | 0 | 0 | 0 | 0 | 1 | 0.98289 | -0.32904 | 0.4 | 1 | 1.1 | 0.9
84 | 1 | 0.0039986 | 0.0010021 | 0 | 0 | 1 | 0.98097 | -0.36616 | 0.4 | 1 | 1.1 | 0.9
82 | 1 | 0.0022997 | 0.00057636 | 0 | 0 | 1 | 0.98075 | -0.37065 | 0.4 | 1 | 1.1 | 0.9
104 | 1 | 0.0088939 | 0.002229 | 0 | 0 | 1 | 0.98107 | -0.36464 | 0.4 | 1 | 1.1 | 0.9

## generator_data
GEN_BUS | PG | QG | QMAX | QMIN | VG | MBASE | GEN_STATUS | PMAX | PMIN
1 | 0.36822 | 0.09377 | 10 | -10 | 1 | 100 | 1 | 10 | 0

## branch_data
F_BUS | T_BUS | BR_R | BR_X | BR_B | RATE_A | RATE_B | RATE_C | TAP | SHIFT | BR_STATUS | ANGMIN | ANGMAX | P_in | Q_in | P_out | Q_out
1 | 2 | 0.36045 | 0.23069 | 6.0529e-10 | 0 | 0 | 0 | 0 | 0 | 1 | -90 | 90 | 0.070447 | 0.017749 | -0.070428 | -0.017737
1 | 3 | 0.25817 | 0.16523 | 1.3006e-09 | 0 | 0 | 0 | 0 | 0 | 1 | -90 | 90 | 0.29435 | 0.075163 | -0.29411 | -0.07501
2 | 4 | 1.0738 | 0.68722 | 1.8032e-09 | 0 | 0 | 0 | 0 | 0 | 1 | -90 | 90 | 0.050227 | 0.012674 | -0.050198 | -0.012656
3 | 5 | 0.14906 | 0.095397 | 7.5092e-10 | 0 | 0 | 0 | 0 | 0 | 1 | -90 | 90 | 0.29105 | 0.074244 | -0.29092 | -0.074158
4 | 18 | 3.9062 | 2.5 | 6.5596e-09 | 0 | 0 | 0 | 0 | 0 | 1 | -90 | 90 | 0.050198 | 0.012656 | -0.050093 | -0.01259
5 | 69 | 0.42803 | 0.27394 | 2.1563e-09 | 0 | 0 | 0 | 0 | 0 | 1 | -90 | 90 | 0.2816 | 0.071822 | -0.28123 | -0.07159
18 | 95 | 4.1571 | 2.6605 | 6.9808e-09 | 0 | 0 | 0 | 0 | 0 | 1 | -90 | 90 | 0.037837 | 0.0095173 | -0.037773 | -0.0094772
18 | 98 | 1.4182 | 0.90767 | 2.3816e-09 | 0 | 0 | 0 | 0 | 0 | 1 | -90 | 90 | 0.012256 | 0.0030724 | -0.012254 | -0.0030712
69 | 31 | 0.29916 | 0.19146 | 1.0048e-09 | 0 | 0 | 0 | 0 | 0 | 1 | -90 | 90 | 0.27736 | 0.070619 | -0.27711 | -0.070461
62 | 100 | 1.2154 | 0.77783 | 2.0409e-09 | 0 | 0 | 0 | 0 | 0 | 1 | -90 | 90 | 0.054574 | 0.01374 | -0.054534 | -0.013715
62 | 60 | 2.4761 | 1.5847 | 4.1581e-09 | 0 | 0 | 0 | 0 | 0 | 1 | -90 | 90 | -0.054574 | -0.01374 | 0.054655 | 0.013792
100 | 101 | 1.0878 | 0.69618 | 1.8267e-09 | 0 | 0 | 0 | 0 | 0 | 1 | -90 | 90 | 0.047693 | 0.012001 | -0.047666 | -0.011983
60 | 59 | 1.0552 | 0.67531 | 1.7719e-09 | 0 | 0 | 0 | 0 | 0 | 1 | -90 | 90 | -0.061526 | -0.015514 | 0.06157 | 0.015541
95 | 80 | 1.7441 | 1.1162 | 2.9289e-09 | 0 | 0 | 0 | 0 | 0 | 1 | -90 | 90 | 0.02284 | 0.0057337 | -0.02283 | -0.0057278
95 | 94 | 1.6562 | 1.06 | 2.7812e-09 | 0 | 0 | 0 | 0 | 0 | 1 | -90 | 90 | 0.014934 | 0.0037435 | -0.01493 | -0.0037412
19 | 112 | 0.40117 | 0.25675 | 6.7368e-10 | 0 | 0 | 0 | 0 | 0 | 1 | -90 | 90 | 0.0083938 | 0.0021037 | -0.0083935 | -0.0021036
19 | 83 | 0.47719 | 0.3054 | 8.0133e-10 | 0 | 0 | 0 | 0 | 0 | 1 | -90 | 90 | -0.0083938 | -0.0021037 | 0.0083942 | 0.0021039
112 | 17 | 0.87 | 0.5568 | 1.461e-09 | 0 | 0 | 0 | 0 | 0 | 1 | -90 | 90 | 0.0054917 | 0.0013763 | -0.0054914 | -0.0013762
83 | 81 | 2.425 | 1.552 | 4.0722e-09 | 0 | 0 | 0 | 0 | 0 | 1 | -90 | 90 | -0.0083942 | -0.0021039 | 0.0083961 | 0.0021047
17 | 20 | 1.8467 | 1.1819 | 3.1011e-09 | 0 | 0 | 0 | 0 | 0 | 1 | -90 | 90 | 0.0054914 | 0.0013762 | -0.0054908 | -0.0013762
20 | 108 | 0.76049 | 0.48671 | 1.2771e-09 | 0 | 0 | 0 | 0 | 0 | 1 | -90 | 90 | 0.0054908 | 0.0013762 | -0.0054906 | -0.0013761
9 | 79 | 2.152 | 1.3773 | 3.6138e-09 | 0 | 0 | 0 | 0 | 0 | 1 | -90 | 90 | -0.012979 | -0.0032533 | 0.012983 | 0.0032555
9 | 93 | 0.90657 | 0.5802 | 1.5224e-09 | 0 | 0 | 0 | 0 | 0 | 1 | -90 | 90 | 0.012979 | 0.0032533 | -0.012977 | -0.0032524
79 | 80 | 1.9547 | 1.251 | 3.2824e-09 | 0 | 0 | 0 | 0 | 0 | 1 | -90 | 90 | -0.022819 | -0.0057211 | 0.02283 | 0.0057278
79 | 78 | 1.8653 | 1.1938 | 3.1324e-09 | 0 | 0 | 0 | 0 | 0 | 1 | -90 | 90 | 0.0098362 | 0.0024656 | -0.0098343 | -0.0024647
93 | 34 | 1.1618 | 0.74355 | 1.951e-09 | 0 | 0 | 0 | 0 | 0 | 1 | -90 | 90 | 0.006317 | 0.0015832 | -0.0063165 | -0.0015831
11 | 105 | 3.0414 | 1.9465 | 5.1073e-09 | 0 | 0 | 0 | 0 | 0 | 1 | -90 | 90 | -0.011249 | -0.0028196 | 0.011253 | 0.0028218
11 | 109 | 0.99274 | 0.63535 | 1.6671e-09 | 0 | 0 | 0 | 0 | 0 | 1 | -90 | 90 | 0.011249 | 0.0028196 | -0.011247 | -0.0028189
105 | 102 | 2.9592 | 1.8939 | 4.9694e-09 | 0 | 0 | 0 | 0 | 0 | 1 | -90 | 90 | -0.013625 | -0.0034163 | 0.013631 | 0.0034197
109 | 110 | 1.1356 | 0.72676 | 1.9069e-09 | 0 | 0 | 0 | 0 | 0 | 1 | -90 | 90 | 0.005623 | 0.0014093 | -0.0056226 | -0.0014092
13 | 77 | 3.1431 | 2.0116 | 5.2781e-09 | 0 | 0 | 0 | 0 | 0 | 1 | -90 | 90 | -0.012085 | -0.0030299 | 0.01209 | 0.0030326
13 | 14 | 4.8328 | 3.093 | 8.1156e-09 | 0 | 0 | 0 | 0 | 0 | 1 | -90 | 90 | 0.009025 | 0.002263 | -0.0090207 | -0.002261
13 | 86 | 0.56968 | 0.3646 | 9.5665e-10 | 0 | 0 | 0 | 0 | 0 | 1 | -90 | 90 | 0.0030604 | 0.00076694 | -0.0030603 | -0.000767
77 | 30 | 4.1712 | 2.6696 | 7.0046e-09 | 0 | 0 | 0 | 0 | 0 | 1 | -90 | 90 | -0.014397 | -0.0036108 | 0.014407 | 0.0036161
14 | 88 | 2.3981 | 1.5348 | 4.0271e-09 | 0 | 0 | 0 | 0 | 0 | 1 | -90 | 90 | 0.0090207 | 0.002261 | -0.0090186 | -0.0022601
88 | 89 | 1.4706 | 0.94119 | 2.4695e-09 | 0 | 0 | 0 | 0 | 0 | 1 | -90 | 90 | 0.0041915 | 0.0010503 | -0.0041913 | -0.0010503
16 | 91 | 1.6308 | 1.0437 | 2.7386e-09 | 0 | 0 | 0 | 0 | 0 | 1 | -90 | 90 | -0.007619 | -0.0019097 | 0.0076201 | 0.0019101
16 | 87 | 1.6221 | 1.0381 | 2.7239e-09 | 0 | 0 | 0 | 0 | 0 | 1 | -90 | 90 | 0.007619 | 0.0019097 | -0.007618 | -0.0019093
91 | 103 | 1.4486 | 0.92711 | 2.4326e-09 | 0 | 0 | 0 | 0 | 0 | 1 | -90 | 90 | -0.016069 | -0.0040275 | 0.016073 | 0.00403
22 | 25 | 0.41023 | 0.26255 | 6.8889e-10 | 0 | 0 | 0 | 0 | 0 | 1 | -90 | 90 | -0.0076378 | -0.0019144 | 0.007638 | 0.0019145
22 | 111 | 2.7496 | 1.7598 | 4.6174e-09 | 0 | 0 | 0 | 0 | 0 | 1 | -90 | 90 | 0.0076378 | 0.0019144 | -0.007636 | -0.0019138
25 | 26 | 1.0409 | 0.6662 | 1.748e-09 | 0 | 0 | 0 | 0 | 0 | 1 | -90 | 90 | -0.14029 | -0.035567 | 0.14051 | 0.035708
25 | 55 | 0.7 | 0.448 | 1.1755e-09 | 0 | 0 | 0 | 0 | 0 | 1 | -90 | 90 | 0.01464 | 0.0036689 | -0.014639 | -0.0036679
25 | 21 | 1.2069 | 0.77243 | 2.0268e-09 | 0 | 0 | 0 | 0 | 0 | 1 | -90 | 90 | 0.11801 | 0.029983 | -0.11783 | -0.029867
21 | 28 | 3.6917 | 2.3627 | 6.1993e-09 | 0 | 0 | 0 | 0 | 0 | 1 | -90 | 90 | 0.09022 | 0.022941 | -0.089894 | -0.022734
21 | 106 | 0.22502 | 0.14401 | 3.7787e-10 | 0 | 0 | 0 | 0 | 0 | 1 | -90 | 90 | 0.027613 | 0.0069262 | -0.027612 | -0.006925
28 | 107 | 1.3692 | 0.8763 | 2.2993e-09 | 0 | 0 | 0 | 0 | 0 | 1 | -90 | 90 | 0.0060587 | 0.0015185 | -0.0060582 | -0.0015183
28 | 68 | 2.3943 | 1.5324 | 4.0207e-09 | 0 | 0 | 0 | 0 | 0 | 1 | -90 | 90 | 0.083836 | 0.021215 | -0.083652 | -0.021098
106 | 85 | 2.2147 | 1.4174 | 3.7191e-09 | 0 | 0 | 0 | 0 | 0 | 1 | -90 | 90 | 0.023775 | 0.0059635 | -0.023761 | -0.0059552
68 | 66 | 0.5542 | 0.35469 | 9.3066e-10 | 0 | 0 | 0 | 0 | 0 | 1 | -90 | 90 | 0.080241 | 0.020243 | -0.080202 | -0.020218
30 | 76 | 0.62147 | 0.39774 | 1.0436e-09 | 0 | 0 | 0 | 0 | 0 | 1 | -90 | 90 | 0.08738 | 0.022166 | -0.087328 | -0.022133
30 | 75 | 1.76 | 1.1264 | 2.9555e-09 | 0 | 0 | 0 | 0 | 0 | 1 | -90 | 90 | -0.10179 | -0.025782 | 0.10198 | 0.025908
76 | 64 | 1.793 | 1.1475 | 3.0109e-09 | 0 | 0 | 0 | 0 | 0 | 1 | -90 | 90 | 0.082534 | 0.020932 | -0.082402 | -0.020847
75 | 31 | 1.5128 | 0.9682 | 2.5404e-09 | 0 | 0 | 0 | 0 | 0 | 1 | -90 | 90 | -0.10819 | -0.027463 | 0.10838 | 0.027585
31 | 26 | 0.66678 | 0.42674 | 2.2394e-09 | 0 | 0 | 0 | 0 | 0 | 1 | -90 | 90 | 0.16873 | 0.042876 | -0.16853 | -0.042746
26 | 43 | 1.9665 | 1.2586 | 3.3023e-09 | 0 | 0 | 0 | 0 | 0 | 1 | -90 | 90 | 0.028014 | 0.0070384 | -0.027997 | -0.0070281
12 | 46 | 1.29 | 0.8256 | 2.1663e-09 | 0 | 0 | 0 | 0 | 0 | 1 | -90 | 90 | -0.0030875 | -0.00077347 | 0.0030876 | 0.00077334
12 | 56 | 1.3515 | 0.86495 | 2.2695e-09 | 0 | 0 | 0 | 0 | 0 | 1 | -90 | 90 | 0.0030875 | 0.00077347 | -0.0030873 | -0.0007736
46 | 45 | 1.3052 | 0.8353 | 2.1917e-09 | 0 | 0 | 0 | 0 | 0 | 1 | -90 | 90 | -0.0038361 | -0.00096093 | 0.0038363 | 0.00096085
56 | 57 | 0.2957 | 0.18925 | 4.9655e-10 | 0 | 0 | 0 | 0 | 0 | 1 | -90 | 90 | 0.0023492 | 0.00058861 | -0.0023492 | -0.00058865
55 | 53 | 2.1632 | 1.3844 | 3.6325e-09 | 0 | 0 | 0 | 0 | 0 | 1 | -90 | 90 | 0.0083316 | 0.0020872 | -0.00833 | -0.0020865
43 | 42 | 1.937 | 1.2397 | 3.2528e-09 | 0 | 0 | 0 | 0 | 0 | 1 | -90 | 90 | 0.023687 | 0.0059479 | -0.023675 | -0.0059407
32 | 41 | 2.5102 | 1.6065 | 4.2153e-09 | 0 | 0 | 0 | 0 | 0 | 1 | -90 | 90 | 0.017918 | 0.0044966 | -0.017909 | -0.0044915
32 | 42 | 0.96073 | 0.61486 | 1.6133e-09 | 0 | 0 | 0 | 0 | 0 | 1 | -90 | 90 | -0.017918 | -0.0044966 | 0.017921 | 0.0044986
41 | 39 | 1.2323 | 0.78865 | 2.0693e-09 | 0 | 0 | 0 | 0 | 0 | 1 | -90 | 90 | 0.015355 | 0.0038514 | -0.015352 | -0.0038496
6 | 8 | 0.94585 | 0.60534 | 1.5883e-09 | 0 | 0 | 0 | 0 | 0 | 1 | -90 | 90 | -0.0063156 | -0.0015828 | 0.006316 | 0.001583
8 | 34 | 1.0895 | 0.6973 | 1.8296e-09 | 0 | 0 | 0 | 0 | 0 | 1 | -90 | 90 | -0.006316 | -0.001583 | 0.0063165 | 0.0015831
36 | 96 | 1.7149 | 1.0976 | 2.8798e-09 | 0 | 0 | 0 | 0 | 0 | 1 | -90 | 90 | -0.0026792 | -0.00067134 | 0.0026793 | 0.00067114
36 | 99 | 1.0165 | 0.65057 | 1.707e-09 | 0 | 0 | 0 | 0 | 0 | 1 | -90 | 90 | 0.0026792 | 0.00067134 | -0.0026791 | -0.00067145
96 | 94 | 1.1767 | 0.75309 | 1.976e-09 | 0 | 0 | 0 | 0 | 0 | 1 | -90 | 90 | -0.0026793 | -0.00067114 | 0.0026794 | 0.000671
102 | 104 | 1.3714 | 0.87768 | 2.3029e-09 | 0 | 0 | 0 | 0 | 0 | 1 | -90 | 90 | 0.033979 | 0.008528 | -0.033961 | -0.008517
102 | 101 | 2.2565 | 1.4442 | 3.7892e-09 | 0 | 0 | 0 | 0 | 0 | 1 | -90 | 90 | -0.047609 | -0.011948 | 0.047666 | 0.011983
45 | 47 | 0.75056 | 0.48036 | 1.2604e-09 | 0 | 0 | 0 | 0 | 0 | 1 | -90 | 90 | -0.0047579 | -0.0011918 | 0.0047581 | 0.0011918
57 | 58 | 0.53735 | 0.3439 | 9.0236e-10 | 0 | 0 | 0 | 0 | 0 | 1 | -90 | 90 | 0.0016064 | 0.00040249 | -0.0016064 | -0.00040257
89 | 44 | 0.5793 | 0.37075 | 9.7279e-10 | 0 | 0 | 0 | 0 | 0 | 1 | -90 | 90 | 0.0022059 | 0.00055276 | -0.0022058 | -0.00055284
103 | 104 | 1.4565 | 0.93216 | 2.4459e-09 | 0 | 0 | 0 | 0 | 0 | 1 | -90 | 90 | -0.025057 | -0.0062817 | 0.025067 | 0.006288
90 | 63 | 0.2115 | 0.13536 | 3.5517e-10 | 0 | 0 | 0 | 0 | 0 | 1 | -90 | 90 | -0.0020394 | -0.00051114 | 0.0020395 | 0.00051111
63 | 92 | 1.1116 | 0.71145 | 1.8667e-09 | 0 | 0 | 0 | 0 | 0 | 1 | -90 | 90 | 0.0085787 | 0.0021502 | -0.0085778 | -0.0021498
63 | 61 | 1.4143 | 0.90515 | 2.375e-09 | 0 | 0 | 0 | 0 | 0 | 1 | -90 | 90 | -0.010618 | -0.0026613 | 0.01062 | 0.0026622
71 | 72 | 2.5893 | 1.6572 | 4.3482e-09 | 0 | 0 | 0 | 0 | 0 | 1 | -90 | 90 | 0.061126 | 0.015395 | -0.06102 | -0.015327
71 | 70 | 1.7469 | 1.118 | 2.9335e-09 | 0 | 0 | 0 | 0 | 0 | 1 | -90 | 90 | 0.0072653 | 0.001821 | -0.0072643 | -0.0018206
71 | 67 | 1.4657 | 0.93806 | 2.4613e-09 | 0 | 0 | 0 | 0 | 0 | 1 | -90 | 90 | -0.068391 | -0.017216 | 0.068467 | 0.017264
72 | 84 | 0.33121 | 0.21198 | 5.562e-10 | 0 | 0 | 0 | 0 | 0 | 1 | -90 | 90 | 0.059418 | 0.014926 | -0.059405 | -0.014918
67 | 66 | 0.57055 | 0.36515 | 9.581e-10 | 0 | 0 | 0 | 0 | 0 | 1 | -90 | 90 | -0.074123 | -0.018682 | 0.074157 | 0.018703
81 | 82 | 2.0263 | 1.2969 | 3.4028e-09 | 0 | 0 | 0 | 0 | 0 | 1 | -90 | 90 | -0.053031 | -0.013292 | 0.053095 | 0.013332
53 | 51 | 1.2137 | 0.77674 | 2.0381e-09 | 0 | 0 | 0 | 0 | 0 | 1 | -90 | 90 | 0.0067659 | 0.0016945 | -0.0067653 | -0.0016943
65 | 66 | 1.3701 | 0.87688 | 2.3008e-09 | 0 | 0 | 0 | 0 | 0 | 1 | -90 | 90 | -0.0060443 | -0.0015149 | 0.0060449 | 0.001515
74 | 58 | 0.19075 | 0.12208 | 3.2031e-10 | 0 | 0 | 0 | 0 | 0 | 1 | -90 | 90 | -0.00076558 | -0.00019187 | 0.00076558 | 0.00019184
73 | 54 | 2.9898 | 1.9135 | 5.0207e-09 | 0 | 0 | 0 | 0 | 0 | 1 | -90 | 90 | -0.0017466 | -0.00043775 | 0.0017467 | 0.00043732
54 | 52 | 3.091 | 1.9782 | 5.1906e-09 | 0 | 0 | 0 | 0 | 0 | 1 | -90 | 90 | -0.0026194 | -0.00065602 | 0.0026196 | 0.00065566
64 | 61 | 1.7569 | 1.1244 | 2.9504e-09 | 0 | 0 | 0 | 0 | 0 | 1 | -90 | 90 | 0.078448 | 0.019856 | -0.07833 | -0.019781
39 | 37 | 2.5328 | 1.621 | 4.2532e-09 | 0 | 0 | 0 | 0 | 0 | 1 | -90 | 90 | 0.013321 | 0.0033406 | -0.013316 | -0.0033379
37 | 38 | 1.5062 | 0.96398 | 2.5294e-09 | 0 | 0 | 0 | 0 | 0 | 1 | -90 | 90 | 0.012452 | 0.0031213 | -0.01245 | -0.00312
38 | 40 | 0.51926 | 0.33232 | 8.7197e-10 | 0 | 0 | 0 | 0 | 0 | 1 | -90 | 90 | 0.010737 | 0.0026909 | -0.010737 | -0.0026905
40 | 49 | 1.465 | 0.93761 | 2.4601e-09 | 0 | 0 | 0 | 0 | 0 | 1 | -90 | 90 | 0.009242 | 0.0023159 | -0.0092407 | -0.0023153
49 | 50 | 0.023663 | 0.015144 | 3.9737e-11 | 0 | 0 | 0 | 0 | 0 | 1 | -90 | 90 | 0.0083918 | 0.0021025 | -0.0083918 | -0.0021025
50 | 48 | 1.2337 | 0.78956 | 2.0717e-09 | 0 | 0 | 0 | 0 | 0 | 1 | -90 | 90 | 0.0071447 | 0.00179 | -0.007144 | -0.0017897
47 | 48 | 1.7506 | 1.1204 | 2.9397e-09 | 0 | 0 | 0 | 0 | 0 | 1 | -90 | 90 | -0.0057085 | -0.00143 | 0.0057091 | 0.0014301
51 | 52 | 3.406 | 2.1798 | 5.7196e-09 | 0 | 0 | 0 | 0 | 0 | 1 | -90 | 90 | 0.0040646 | 0.0010175 | -0.004064 | -0.0010177
59 | 61 | 2.0085 | 1.2855 | 3.3729e-09 | 0 | 0 | 0 | 0 | 0 | 1 | -90 | 90 | -0.06761 | -0.017055 | 0.06771 | 0.017119
84 | 82 | 0.35007 | 0.22405 | 5.8786e-10 | 0 | 0 | 0 | 0 | 0 | 1 | -90 | 90 | 0.055406 | 0.013916 | -0.055394 | -0.013908