## bus_data
BUS_I | BUS_TYPE | Pd | Qd | Gs | Bs | area | Vm | Va | baseKV | zone | Vmax | Vmin
1 | 1 | 0.002326 | 0.00058294 | 0 | 0 | 1 | 0.99955 | -0.008738 | 0.4 | 1 | 1.1 | 0.9
2 | 1 | 0.0022919 | 0.00057441 | 0 | 0 | 1 | 0.99955 | -0.0086101 | 0.4 | 1 | 1.1 | 0.9
4 | 1 | 0.0023182 | 0.00058099 | 0 | 0 | 1 | 0.99958 | -0.0081307 | 0.4 | 1 | 1.1 | 0.9
3 | 1 | 0 | 0 | 0 | 0 | 1 | 0.99915 | -0.016249 | 0.4 | 1 | 1.1 | 0.9
5 | 3 | 0 | 0 | 0 | 0 | 1 | 1 | 0 | 0.4 | 1 | 1.1 | 0.9
32 | 1 | 0 | 0 | 0 | 0 | 1 | 0.99703 | -0.056549 | 0.4 | 1 | 1.1 | 0.9
34 | 1 | 0 | 0 | 0 | 0 | 1 | 0.99321 | -0.12977 | 0.4 | 1 | 1.1 | 0.9
40 | 1 | 0 | 0 | 0 | 0 | 1 | 0.99962 | -0.0073186 | 0.4 | 1 | 1.1 | 0.9
38 | 1 | 0.0059267 | 0.0014854 | 0 | 0 | 1 | 0.99974 | -0.0049435 | 0.4 | 1 | 1.1 | 0.9
6 | 1 | 0 | 0 | 0 | 0 | 1 | 0.99133 | -0.16598 | 0.4 | 1 | 1.1 | 0.9
61 | 1 | 0.011406 | 0.0028587 | 0 | 0 | 1 | 0.99103 | -0.17192 | 0.4 | 1 | 1.1 | 0.9
59 | 1 | 0.0070295 | 0.0017618 | 0 | 0 | 1 | 0.99058 | -0.18048 | 0.4 | 1 | 1.1 | 0.9
7 | 1 | 0 | 0 | 0 | 0 | 1 | 0.98458 | -0.29707 | 0.4 | 1 | 1.1 | 0.9
35 | 1 | 0 | 0 | 0 | 0 | 1 | 0.98438 | -0.301 | 0.4 | 1 | 1.1 | 0.9
10 | 1 | 0 | 0 | 0 | 0 | 1 | 0.98737 | -0.24278 | 0.4 | 1 | 1.1 | 0.9
83 | 1 | 0.0050766 | 0.0012723 | 0 | 0 | 1 | 0.98446 | -0.29928 | 0.4 | 1 | 1.1 | 0.9
8 | 1 | 0 | 0 | 0 | 0 | 1 | 0.99158 | -0.16132 | 0.4 | 1 | 1.1 | 0.9
46 | 1 | 0 | 0 | 0 | 0 | 1 | 0.99246 | -0.14436 | 0.4 | 1 | 1.1 | 0.9
45 | 1 | 0.017658 | 0.0044255 | 0 | 0 | 1 | 0.99023 | -0.1874 | 0.4 | 1 | 1.1 | 0.9
9 | 1 | 0 | 0 | 0 | 0 | 1 | 0.99075 | -0.17739 | 0.4 | 1 | 1.1 | 0.9
65 | 1 | 0.0056686 | 0.0014207 | 0 | 0 | 1 | 0.99085 | -0.17546 | 0.4 | 1 | 1.1 | 0.9
64 | 1 | 0.0078612 | 0.0019702 | 0 | 0 | 1 | 0.99012 | -0.18975 | 0.4 | 1 | 1.1 | 0.9
60 | 1 | 0.0088289 | 0.0022127 | 0 | 0 | 1 | 0.98782 | -0.23391 | 0.4 | 1 | 1.1 | 0.9
79 | 1 | 0.0089946 | 0.0022543 | 0 | 0 | 1 | 0.98726 | -0.24484 | 0.4 | 1 | 1.1 | 0.9
12 | 1 | 0 | 0 | 0 | 0 | 1 | 0.98795 | -0.23124 | 0.4 | 1 | 1.1 | 0.9
67 | 1 | 0.0011452 | 0.00028702 | 0 | 0 | 1 | 0.98722 | -0.24548 | 0.4 | 1 | 1.1 | 0.9
24 | 1 | 0 | 0 | 0 | 0 | 1 | 0.98835 | -0.22345 | 0.4 | 1 | 1.1 | 0.9
66 | 1 | 0.0021641 | 0.00054237 | 0 | 0 | 1 | 0.9878 | -0.2342 | 0.4 | 1 | 1.1 | 0.9
13 | 1 | 0 | 0 | 0 | 0 | 1 | 0.98239 | -0.33947 | 0.4 | 1 | 1.1 | 0.9
23 | 1 | 0 | 0 | 0 | 0 | 1 | 0.98227 | -0.34179 | 0.4 | 1 | 1.1 | 0.9
17 | 1 | 0 | 0 | 0 | 0 | 1 | 0.98264 | -0.33452 | 0.4 | 1 | 1.1 | 0.9
54 | 1 | 0.0023753 | 0.00059531 | 0 | 0 | 1 | 0.98234 | -0.34047 | 0.4 | 1 | 1.1 | 0.9
14 | 1 | 0 | 0 | 0 | 0 | 1 | 0.98999 | -0.19177 | 0.4 | 1 | 1.1 | 0.9
91 | 1 | 0.0035328 | 0.0008854 | 0 | 0 | 1 | 0.98928 | -0.20561 | 0.4 | 1 | 1.1 | 0.9
92 | 1 | 0.013225 | 0.0033146 | 0 | 0 | 1 | 0.99006 | -0.19043 | 0.4 | 1 | 1.1 | 0.9
15 | 1 | 0 | 0 | 0 | 0 | 1 | 0.98392 | -0.30992 | 0.4 | 1 | 1.1 | 0.9
26 | 1 | 0 | 0 | 0 | 0 | 1 | 0.98387 | -0.31096 | 0.4 | 1 | 1.1 | 0.9
56 | 1 | 0.0023746 | 0.00059513 | 0 | 0 | 1 | 0.98393 | -0.30965 | 0.4 | 1 | 1.1 | 0.9
16 | 1 | 0 | 0 | 0 | 0 | 1 | 0.9908 | -0.17625 | 0.4 | 1 | 1.1 | 0.9
18 | 1 | 0 | 0 | 0 | 0 | 1 | 0.98316 | -0.32431 | 0.4 | 1 | 1.1 | 0.9
97 | 1 | 0.0025566 | 0.00064075 | 0 | 0 | 1 | 0.98255 | -0.33636 | 0.4 | 1 | 1.1 | 0.9
93 | 1 | 0.0022305 | 0.00055902 | 0 | 0 | 1 | 0.98382 | -0.31146 | 0.4 | 1 | 1.1 | 0.9
19 | 1 | 0 | 0 | 0 | 0 | 1 | 0.98425 | -0.30322 | 0.4 | 1 | 1.1 | 0.9
94 | 1 | 0.0023067 | 0.00057812 | 0 | 0 | 1 | 0.98422 | -0.30371 | 0.4 | 1 | 1.1 | 0.9
22 | 1 | 0 | 0 | 0 | 0 | 1 | 0.98486 | -0.29118 | 0.4 | 1 | 1.1 | 0.9
20 | 1 | 0 | 0 | 0 | 0 | 1 | 0.98755 | -0.23937 | 0.4 | 1 | 1.1 | 0.9
85 | 1 | 0.0069688 | 0.0017465 | 0 | 0 | 1 | 0.98741 | -0.2422 | 0.4 | 1 | 1.1 | 0.9
21 | 1 | 0 | 0 | 0 | 0 | 1 | 0.9869 | -0.25207 | 0.4 | 1 | 1.1 | 0.9
77 | 1 | 0.014483 | 0.0036297 | 0 | 0 | 1 | 0.98778 | -0.23495 | 0.4 | 1 | 1.1 | 0.9
37 | 1 | 0.0096271 | 0.0024128 | 0 | 0 | 1 | 0.98683 | -0.25349 | 0.4 | 1 | 1.1 | 0.9
36 | 1 | 0.0016692 | 0.00041834 | 0 | 0 | 1 | 0.98686 | -0.25279 | 0.4 | 1 | 1.1 | 0.9
96 | 1 | 0.002705 | 0.00067794 | 0 | 0 | 1 | 0.98574 | -0.27404 | 0.4 | 1 | 1.1 | 0.9
25 | 1 | 0 | 0 | 0 | 0 | 1 | 0.98207 | -0.34567 | 0.4 | 1 | 1.1 | 0.9
89 | 1 | 0.001903 | 0.00047695 | 0 | 0 | 1 | 0.98222 | -0.34278 | 0.4 | 1 | 1.1 | 0.9
90 | 1 | 0.00092864 | 0.00023274 | 0 | 0 | 1 | 0.98859 | -0.21898 | 0.4 | 1 | 1.1 | 0.9
71 | 1 | 0.0024169 | 0.00060573 | 0 | 0 | 1 | 0.98204 | -0.34623 | 0.4 | 1 | 1.1 | 0.9
69 | 1 | 0.0045644 | 0.0011439 | 0 | 0 | 1 | 0.98186 | -0.34978 | 0.4 | 1 | 1.1 | 0.9
43 | 1 | 0.00061971 | 0.00015531 | 0 | 0 | 1 | 0.98384 | -0.31142 | 0.4 | 1 | 1.1 | 0.9
29 | 1 | 0 | 0 | 0 | 0 | 1 | 0.98777 | -0.23479 | 0.4 | 1 | 1.1 | 0.9
68 | 1 | 0.0027802 | 0.00069678 | 0 | 0 | 1 | 0.98771 | -0.23603 | 0.4 | 1 | 1.1 | 0.9
88 | 1 | 0.0039705 | 0.0009951 | 0 | 0 | 1 | 0.99698 | -0.057589 | 0.4 | 1 | 1.1 | 0.9
87 | 1 | 0.017493 | 0.004384 | 0 | 0 | 1 | 0.99531 | -0.089439 | 0.4 | 1 | 1.1 | 0.9
33 | 1 | 0 | 0 | 0 | 0 | 1 | 0.98937 | -0.20408 | 0.4 | 1 | 1.1 | 0.9
47 | 1 | 0.012891 | 0.0032308 | 0 | 0 | 1 | 0.98891 | -0.21307 | 0.4 | 1 | 1.1 | 0.9
48 | 1 | 0.0072464 | 0.0018161 | 0 | 0 | 1 | 0.99269 | -0.13983 | 0.4 | 1 | 1.1 | 0.9
58 | 1 | 0.0064388 | 0.0016137 | 0 | 0 | 1 | 0.98412 | -0.3061 | 0.4 | 1 | 1.1 | 0.9
78 | 1 | 0.0056329 | 0.0014117 | 0 | 0 | 1 | 0.99954 | -0.0088704 | 0.4 | 1 | 1.1 | 0.9
39 | 1 | 0.0058639 | 0.0014696 | 0 | 0 | 1 | 0.99969 | -0.0059983 | 0.4 | 1 | 1.1 | 0.9
75 | 1 | 0.0045431 | 0.0011386 | 0 | 0 | 1 | 0.99084 | -0.17557 | 0.4 | 1 | 1.1 | 0.9
82 | 1 | 0 | 0 | 0 | 0 | 1 | 0.98418 | -0.30485 | 0.4 | 1 | 1.1 | 0.9
53 | 1 | 0.016172 | 0.0040531 | 0 | 0 | 1 | 0.99204 | -0.15243 | 0.4 | 1 | 1.1 | 0.9
86 | 1 | 0.017471 | 0.0043788 | 0 | 0 | 1 | 0.99437 | -0.10752 | 0.4 | 1 | 1.1 | 0.9
50 | 1 | 0.0056769 | 0.0014228 | 0 | 0 | 1 | 0.99112 | -0.17016 | 0.4 | 1 | 1.1 | 0.9
63 | 1 | 0 | 0 | 0 | 0 | 1 | 0.99006 | -0.19091 | 0.4 | 1 | 1.1 | 0.9
80 | 1 | 0.01109 | 0.0027794 | 0 | 0 | 1 | 0.9869 | -0.25187 | 0.4 | 1 | 1.1 | 0.9
55 | 1 | 0.0022927 | 0.00057461 | 0 | 0 | 1 | 0.98252 | -0.33689 | 0.4 | 1 | 1.1 | 0.9
52 | 1 | 0.017339 | 0.0043455 | 0 | 0 | 1 | 0.992 | -0.15316 | 0.4 | 1 | 1.1 | 0.9
95 | 1 | 0.0023584 | 0.00059108 | 0 | 0 | 1 | 0.98673 | -0.25485 | 0.4 | 1 | 1.1 | 0.9
57 | 1 | 0.00028362 | 7.1081e-05 | 0 | 0 | 1 | 0.98399 | -0.30851 | 0.4 | 1 | 1.1 | 0.9
76 | 1 | 0.014509 | 0.0036364 | 0 | 0 | 1 | 0.98827 | -0.22538 | 0.4 | 1 | 1.1 | 0.9
41 | 1 | 0.0011417 | 0.00028613 | 0 | 0 | 1 | 0.98671 | -0.25568 | 0.4 | 1 | 1.1 | 0.9
72 | 1 | 0.0021226 | 0.00053197 | 0 | 0 | 1 | 0.98201 | -0.34698 | 0.4 | 1 | 1.1 | 0.9
70 | 1 | 0.013528 | 0.0033903 | 0 | 0 | 1 | 0.98162 | -0.35445 | 0.4 | 1 | 1.1 | 0.9
62 | 1 | 0.0053788 | 0.0013481 | 0 | 0 | 1 | 0.99 | -0.19196 | 0.4 | 1 | 1.1 | 0.9
51 | 1 | 0.0023159 | 0.00058042 | 0 | 0 | 1 | 0.98197 | -0.34769 | 0.4 | 1 | 1.1 | 0.9
73 | 1 | 0.0021028 | 0.00052702 | 0 | 0 | 1 | 0.98198 | -0.34744 | 0.4 | 1 | 1.1 | 0.9
49 | 1 | 0.0057564 | 0.0014427 | 0 | 0 | 1 | 0.99148 | -0.1633 | 0.4 | 1 | 1.1 | 0.9
42 | 1 | 0.0056784 | 0.0014231 | 0 | 0 | 1 | 0.98665 | -0.25702 | 0.4 | 1 | 1.1 | 0.9
74 | 1 | 0.0025843 | 0.00064769 | 0 | 0 | 1 | 0.9908 | -0.17624 | 0.4 | 1 | 1.1 | 0.9
81 | 1 | 0.0046696 | 0.0011703 | 0 | 0 | 1 | 0.98412 | -0.30596 | 0.4 | 1 | 1.1 | 0.9
84 | 1 | 0.014171 | 0.0035516 | 0 | 0 | 1 | 0.98415 | -0.30547 | 0.4 | 1 | 1.1 | 0.9

## generator_data
GEN_BUS | PG | QG | QMAX | QMIN | VG | MBASE | GEN_STATUS | PMAX | PMIN
5 | 0.38037 | 0.096745 | 10 | -10 | 1 | 100 | 1 | 10 | 0

## branch_data
F_BUS | T_BUS | BR_R | BR_X | BR_B | RATE_A | RATE_B | RATE_C | TAP | SHIFT | BR_STATUS | ANGMIN | ANGMAX | P_in | Q_in | P_out | Q_out
1 | 2 | 0.24624 | 0.15759 | 4.1351e-10 | 0 | 0 | 0 | 0 | 0 | 1 | -90 | 90 | -0.002326 | -0.00058294 | 0.002326 | 0.00058291
2 | 4 | 0.46492 | 0.29755 | 7.8073e-10 | 0 | 0 | 0 | 0 | 0 | 1 | -90 | 90 | -0.0046179 | -0.0011573 | 0.004618 | 0.0011573
4 | 40 | 0.52441 | 0.33562 | 8.8062e-10 | 0 | 0 | 0 | 0 | 0 | 1 | -90 | 90 | -0.0069362 | -0.0017383 | 0.0069364 | 0.0017384
3 | 5 | 0.20651 | 0.13217 | 1.0404e-09 | 0 | 0 | 0 | 0 | 0 | 1 | -90 | 90 | -0.35573 | -0.090457 | 0.356 | 0.090635
3 | 32 | 0.79394 | 0.50812 | 3.9997e-09 | 0 | 0 | 0 | 0 | 0 | 1 | -90 | 90 | 0.22876 | 0.058156 | -0.22832 | -0.057873
3 | 34 | 4.0166 | 2.5706 | 6.7449e-09 | 0 | 0 | 0 | 0 | 0 | 1 | -90 | 90 | 0.12696 | 0.032301 | -0.12627 | -0.031859
5 | 38 | 0.90936 | 0.58199 | 1.5271e-09 | 0 | 0 | 0 | 0 | 0 | 1 | -90 | 90 | 0.024368 | 0.0061097 | -0.024362 | -0.0061062
32 | 88 | 1.168 | 0.74751 | 1.9614e-09 | 0 | 0 | 0 | 0 | 0 | 1 | -90 | 90 | 0.0039707 | 0.00099503 | -0.0039705 | -0.0009951
32 | 87 | 0.657 | 0.42048 | 3.3098e-09 | 0 | 0 | 0 | 0 | 0 | 1 | -90 | 90 | 0.22435 | 0.056878 | -0.224 | -0.056652
34 | 48 | 1.1821 | 0.75656 | 1.9851e-09 | 0 | 0 | 0 | 0 | 0 | 1 | -90 | 90 | 0.037663 | 0.009466 | -0.037645 | -0.0094546
34 | 6 | 1.8133 | 1.1605 | 3.0451e-09 | 0 | 0 | 0 | 0 | 0 | 1 | -90 | 90 | 0.088608 | 0.022393 | -0.088454 | -0.022295
40 | 78 | 1.2337 | 0.7896 | 2.0718e-09 | 0 | 0 | 0 | 0 | 0 | 1 | -90 | 90 | 0.0056333 | 0.0014118 | -0.0056329 | -0.0014117
40 | 39 | 0.47047 | 0.3011 | 7.9004e-10 | 0 | 0 | 0 | 0 | 0 | 1 | -90 | 90 | -0.01257 | -0.0031502 | 0.012571 | 0.0031506
38 | 39 | 0.25633 | 0.16405 | 4.3044e-10 | 0 | 0 | 0 | 0 | 0 | 1 | -90 | 90 | 0.018435 | 0.0046208 | -0.018434 | -0.0046202
6 | 61 | 1.4093 | 0.90198 | 2.3667e-09 | 0 | 0 | 0 | 0 | 0 | 1 | -90 | 90 | 0.01854 | 0.0046484 | -0.018535 | -0.0046453
6 | 59 | 0.91666 | 0.58666 | 1.5393e-09 | 0 | 0 | 0 | 0 | 0 | 1 | -90 | 90 | 0.069914 | 0.017647 | -0.069866 | -0.017616
61 | 75 | 2.2573 | 1.4446 | 3.7905e-09 | 0 | 0 | 0 | 0 | 0 | 1 | -90 | 90 | 0.0071288 | 0.0017866 | -0.0071275 | -0.0017862
59 | 60 | 3.7459 | 2.3974 | 6.2905e-09 | 0 | 0 | 0 | 0 | 0 | 1 | -90 | 90 | 0.062836 | 0.015854 | -0.062676 | -0.015752
7 | 35 | 1.755 | 1.1232 | 2.9471e-09 | 0 | 0 | 0 | 0 | 0 | 1 | -90 | 90 | 0.0097214 | 0.0024349 | -0.0097196 | -0.002434
7 | 10 | 7.031 | 4.4998 | 1.1807e-08 | 0 | 0 | 0 | 0 | 0 | 1 | -90 | 90 | -0.033647 | -0.0084338 | 0.033734 | 0.0084885
7 | 83 | 0.40261 | 0.25767 | 6.7608e-10 | 0 | 0 | 0 | 0 | 0 | 1 | -90 | 90 | 0.023925 | 0.005999 | -0.023923 | -0.0059975
35 | 58 | 2.2793 | 1.4588 | 3.8276e-09 | 0 | 0 | 0 | 0 | 0 | 1 | -90 | 90 | 0.0097196 | 0.002434 | -0.0097173 | -0.0024328
10 | 60 | 0.72176 | 0.46192 | 1.212e-09 | 0 | 0 | 0 | 0 | 0 | 1 | -90 | 90 | -0.053824 | -0.013525 | 0.053847 | 0.01354
10 | 79 | 0.44866 | 0.28714 | 7.5342e-10 | 0 | 0 | 0 | 0 | 0 | 1 | -90 | 90 | 0.02009 | 0.0050368 | -0.020088 | -0.0050356
83 | 82 | 1.2823 | 0.82065 | 2.1533e-09 | 0 | 0 | 0 | 0 | 0 | 1 | -90 | 90 | 0.018846 | 0.0047251 | -0.018841 | -0.0047221
8 | 46 | 0.88391 | 0.5657 | 1.4843e-09 | 0 | 0 | 0 | 0 | 0 | 1 | -90 | 90 | -0.084883 | -0.021371 | 0.084952 | 0.021415
8 | 45 | 1.3564 | 0.86807 | 2.2777e-09 | 0 | 0 | 0 | 0 | 0 | 1 | -90 | 90 | 0.084883 | 0.021371 | -0.084778 | -0.021304
46 | 53 | 1.0636 | 0.68071 | 1.7861e-09 | 0 | 0 | 0 | 0 | 0 | 1 | -90 | 90 | 0.033524 | 0.008407 | -0.033511 | -0.0083989
46 | 86 | 0.86821 | 0.55565 | 2.9159e-09 | 0 | 0 | 0 | 0 | 0 | 1 | -90 | 90 | -0.18852 | -0.047562 | 0.18885 | 0.047775
46 | 16 | 2.0208 | 1.2933 | 3.3934e-09 | 0 | 0 | 0 | 0 | 0 | 1 | -90 | 90 | 0.070044 | 0.017739 | -0.069937 | -0.017671
45 | 33 | 1.0935 | 0.69982 | 1.8362e-09 | 0 | 0 | 0 | 0 | 0 | 1 | -90 | 90 | 0.06712 | 0.016879 | -0.067066 | -0.016845
9 | 65 | 0.6433 | 0.41171 | 1.0803e-09 | 0 | 0 | 0 | 0 | 0 | 1 | -90 | 90 | -0.013248 | -0.0033227 | 0.01325 | 0.0033233
9 | 64 | 4.1042 | 2.6267 | 6.8921e-09 | 0 | 0 | 0 | 0 | 0 | 1 | -90 | 90 | 0.013248 | 0.0033227 | -0.013241 | -0.0033183
65 | 50 | 1.2325 | 0.78879 | 2.0697e-09 | 0 | 0 | 0 | 0 | 0 | 1 | -90 | 90 | -0.018918 | -0.004744 | 0.018923 | 0.0047469
64 | 63 | 0.94021 | 0.60173 | 1.5789e-09 | 0 | 0 | 0 | 0 | 0 | 1 | -90 | 90 | 0.0053794 | 0.0013481 | -0.0053791 | -0.0013481
79 | 80 | 2.7657 | 1.77 | 4.6443e-09 | 0 | 0 | 0 | 0 | 0 | 1 | -90 | 90 | 0.011093 | 0.0027813 | -0.01109 | -0.0027794
12 | 67 | 1.3261 | 0.84867 | 2.2268e-09 | 0 | 0 | 0 | 0 | 0 | 1 | -90 | 90 | 0.047152 | 0.011902 | -0.047119 | -0.011882
12 | 24 | 0.65774 | 0.42095 | 1.1045e-09 | 0 | 0 | 0 | 0 | 0 | 1 | -90 | 90 | -0.052097 | -0.013141 | 0.052116 | 0.013153
12 | 66 | 2.6164 | 1.6745 | 4.3936e-09 | 0 | 0 | 0 | 0 | 0 | 1 | -90 | 90 | 0.0049452 | 0.0012389 | -0.0049445 | -0.0012388
67 | 95 | 0.89393 | 0.57212 | 1.5011e-09 | 0 | 0 | 0 | 0 | 0 | 1 | -90 | 90 | 0.045974 | 0.011595 | -0.045954 | -0.011582
24 | 90 | 0.37693 | 0.24123 | 6.3296e-10 | 0 | 0 | 0 | 0 | 0 | 1 | -90 | 90 | -0.052116 | -0.013153 | 0.052127 | 0.01316
66 | 29 | 0.92248 | 0.59039 | 1.5491e-09 | 0 | 0 | 0 | 0 | 0 | 1 | -90 | 90 | 0.0027804 | 0.00069647 | -0.0027804 | -0.00069657
13 | 23 | 0.34672 | 0.2219 | 5.8223e-10 | 0 | 0 | 0 | 0 | 0 | 1 | -90 | 90 | 0.028968 | 0.0072651 | -0.028965 | -0.0072631
13 | 17 | 0.68272 | 0.43694 | 1.1465e-09 | 0 | 0 | 0 | 0 | 0 | 1 | -90 | 90 | -0.031344 | -0.0078602 | 0.031351 | 0.0078648
13 | 54 | 1.8318 | 1.1724 | 3.0761e-09 | 0 | 0 | 0 | 0 | 0 | 1 | -90 | 90 | 0.0023754 | 0.00059509 | -0.0023753 | -0.00059532
23 | 25 | 0.62118 | 0.39756 | 1.0431e-09 | 0 | 0 | 0 | 0 | 0 | 1 | -90 | 90 | 0.027062 | 0.0067865 | -0.027057 | -0.0067834
23 | 89 | 2.2496 | 1.4397 | 3.7777e-09 | 0 | 0 | 0 | 0 | 0 | 1 | -90 | 90 | 0.0019031 | 0.00047665 | -0.001903 | -0.00047695
17 | 18 | 1.222 | 0.7821 | 2.0521e-09 | 0 | 0 | 0 | 0 | 0 | 1 | -90 | 90 | -0.036201 | -0.0090801 | 0.036219 | 0.0090912
17 | 97 | 1.643 | 1.0515 | 2.759e-09 | 0 | 0 | 0 | 0 | 0 | 1 | -90 | 90 | 0.0048498 | 0.0012153 | -0.0048494 | -0.0012152
14 | 91 | 1.0786 | 0.69032 | 1.8113e-09 | 0 | 0 | 0 | 0 | 0 | 1 | -90 | 90 | 0.05666 | 0.014324 | -0.056623 | -0.0143
14 | 92 | 0.1041 | 0.066624 | 1.7481e-10 | 0 | 0 | 0 | 0 | 0 | 1 | -90 | 90 | -0.05666 | -0.014324 | 0.056664 | 0.014326
91 | 90 | 1.1099 | 0.71034 | 1.8638e-09 | 0 | 0 | 0 | 0 | 0 | 1 | -90 | 90 | 0.05309 | 0.013415 | -0.053056 | -0.013393
92 | 16 | 0.89614 | 0.57353 | 1.5049e-09 | 0 | 0 | 0 | 0 | 0 | 1 | -90 | 90 | -0.06989 | -0.017641 | 0.069937 | 0.017671
15 | 26 | 7.2746 | 4.6558 | 1.2216e-08 | 0 | 0 | 0 | 0 | 0 | 1 | -90 | 90 | 0.00061975 | 0.00015364 | -0.00061972 | -0.0001548
15 | 56 | 1.8892 | 1.2091 | 3.1724e-09 | 0 | 0 | 0 | 0 | 0 | 1 | -90 | 90 | -0.00061975 | -0.00015364 | 0.00061976 | 0.00015334
26 | 43 | 3.2045 | 2.0509 | 5.3812e-09 | 0 | 0 | 0 | 0 | 0 | 1 | -90 | 90 | 0.00061972 | 0.0001548 | -0.00061971 | -0.00015532
56 | 57 | 1.6499 | 1.0559 | 2.7706e-09 | 0 | 0 | 0 | 0 | 0 | 1 | -90 | 90 | -0.0029943 | -0.00074847 | 0.0029945 | 0.00074831
18 | 93 | 1.5401 | 0.98568 | 2.5863e-09 | 0 | 0 | 0 | 0 | 0 | 1 | -90 | 90 | -0.036219 | -0.0090911 | 0.036241 | 0.0091051
97 | 55 | 0.99141 | 0.6345 | 1.6648e-09 | 0 | 0 | 0 | 0 | 0 | 1 | -90 | 90 | 0.0022928 | 0.00057449 | -0.0022927 | -0.00057462
93 | 19 | 0.93109 | 0.5959 | 1.5635e-09 | 0 | 0 | 0 | 0 | 0 | 1 | -90 | 90 | -0.038471 | -0.0096641 | 0.038486 | 0.0096737
19 | 94 | 0.92066 | 0.58922 | 1.546e-09 | 0 | 0 | 0 | 0 | 0 | 1 | -90 | 90 | 0.0023068 | 0.00057801 | -0.0023067 | -0.00057813
19 | 22 | 1.2847 | 0.82218 | 2.1573e-09 | 0 | 0 | 0 | 0 | 0 | 1 | -90 | 90 | -0.040793 | -0.010252 | 0.040817 | 0.010266
22 | 96 | 1.8313 | 1.172 | 3.0753e-09 | 0 | 0 | 0 | 0 | 0 | 1 | -90 | 90 | -0.040817 | -0.010266 | 0.04085 | 0.010288
20 | 85 | 1.7746 | 1.1358 | 2.98e-09 | 0 | 0 | 0 | 0 | 0 | 1 | -90 | 90 | 0.0069697 | 0.0017469 | -0.0069688 | -0.0017466
20 | 21 | 3.0626 | 1.9601 | 5.143e-09 | 0 | 0 | 0 | 0 | 0 | 1 | -90 | 90 | 0.018129 | 0.0045476 | -0.018119 | -0.0045411
20 | 77 | 0.76938 | 0.4924 | 1.292e-09 | 0 | 0 | 0 | 0 | 0 | 1 | -90 | 90 | -0.025099 | -0.0062944 | 0.025104 | 0.0062977
21 | 37 | 0.37751 | 0.2416 | 6.3394e-10 | 0 | 0 | 0 | 0 | 0 | 1 | -90 | 90 | 0.016449 | 0.004123 | -0.016448 | -0.0041223
21 | 36 | 1.8936 | 1.2119 | 3.1798e-09 | 0 | 0 | 0 | 0 | 0 | 1 | -90 | 90 | 0.0016692 | 0.00041807 | -0.0016692 | -0.00041834
77 | 76 | 1.0584 | 0.67738 | 1.7773e-09 | 0 | 0 | 0 | 0 | 0 | 1 | -90 | 90 | -0.039587 | -0.0099274 | 0.039605 | 0.0099388
37 | 41 | 1.3975 | 0.89443 | 2.3469e-09 | 0 | 0 | 0 | 0 | 0 | 1 | -90 | 90 | 0.0068211 | 0.0017096 | -0.0068204 | -0.0017093
96 | 95 | 1.9261 | 1.2327 | 3.2345e-09 | 0 | 0 | 0 | 0 | 0 | 1 | -90 | 90 | -0.043555 | -0.010965 | 0.043595 | 0.010991
25 | 71 | 0.2674 | 0.17114 | 4.4904e-10 | 0 | 0 | 0 | 0 | 0 | 1 | -90 | 90 | 0.0089587 | 0.0022453 | -0.0089585 | -0.0022452
25 | 69 | 0.98158 | 0.62821 | 1.6483e-09 | 0 | 0 | 0 | 0 | 0 | 1 | -90 | 90 | 0.018098 | 0.0045381 | -0.018095 | -0.004536
71 | 72 | 0.49573 | 0.31727 | 8.3246e-10 | 0 | 0 | 0 | 0 | 0 | 1 | -90 | 90 | 0.0065416 | 0.0016394 | -0.0065414 | -0.0016394
69 | 70 | 1.4916 | 0.95461 | 2.5048e-09 | 0 | 0 | 0 | 0 | 0 | 1 | -90 | 90 | 0.01353 | 0.003392 | -0.013527 | -0.0033904
29 | 68 | 1.9602 | 1.2545 | 3.2917e-09 | 0 | 0 | 0 | 0 | 0 | 1 | -90 | 90 | 0.0027804 | 0.00069657 | -0.0027802 | -0.00069679
87 | 86 | 0.39082 | 0.25012 | 1.9689e-09 | 0 | 0 | 0 | 0 | 0 | 1 | -90 | 90 | 0.2065 | 0.052268 | -0.20633 | -0.052153
33 | 47 | 0.5891 | 0.37702 | 9.8925e-10 | 0 | 0 | 0 | 0 | 0 | 1 | -90 | 90 | 0.067066 | 0.016845 | -0.067038 | -0.016826
47 | 76 | 0.99706 | 0.63812 | 1.6743e-09 | 0 | 0 | 0 | 0 | 0 | 1 | -90 | 90 | 0.054146 | 0.013595 | -0.054115 | -0.013575
48 | 49 | 3.4114 | 2.1833 | 5.7286e-09 | 0 | 0 | 0 | 0 | 0 | 1 | -90 | 90 | 0.030398 | 0.0076385 | -0.030364 | -0.0076173
58 | 57 | 3.18 | 2.0352 | 5.3401e-09 | 0 | 0 | 0 | 0 | 0 | 1 | -90 | 90 | 0.0032785 | 0.00081911 | -0.0032781 | -0.00081939
75 | 74 | 1.1409 | 0.73017 | 1.9159e-09 | 0 | 0 | 0 | 0 | 0 | 1 | -90 | 90 | 0.0025844 | 0.00064756 | -0.0025843 | -0.00064769
82 | 84 | 0.18984 | 0.1215 | 3.188e-10 | 0 | 0 | 0 | 0 | 0 | 1 | -90 | 90 | 0.014171 | 0.0035518 | -0.014171 | -0.0035516
82 | 81 | 1.0391 | 0.665 | 1.7449e-09 | 0 | 0 | 0 | 0 | 0 | 1 | -90 | 90 | 0.0046698 | 0.0011703 | -0.0046696 | -0.0011703
53 | 52 | 0.18464 | 0.11817 | 3.1005e-10 | 0 | 0 | 0 | 0 | 0 | 1 | -90 | 90 | 0.017339 | 0.0043458 | -0.017339 | -0.0043455
50 | 49 | 1.2301 | 0.78727 | 2.0657e-09 | 0 | 0 | 0 | 0 | 0 | 1 | -90 | 90 | -0.0246 | -0.0061696 | 0.024608 | 0.0061746
63 | 62 | 0.86426 | 0.55313 | 1.4513e-09 | 0 | 0 | 0 | 0 | 0 | 1 | -90 | 90 | 0.0053791 | 0.0013481 | -0.0053788 | -0.0013481
41 | 42 | 1.0295 | 0.65885 | 1.7287e-09 | 0 | 0 | 0 | 0 | 0 | 1 | -90 | 90 | 0.0056787 | 0.0014232 | -0.0056784 | -0.0014231
72 | 73 | 0.45233 | 0.28949 | 7.5958e-10 | 0 | 0 | 0 | 0 | 0 | 1 | -90 | 90 | 0.0044188 | 0.0011074 | -0.0044187 | -0.0011074
51 | 73 | 0.4643 | 0.29715 | 7.7968e-10 | 0 | 0 | 0 | 0 | 0 | 1 | -90 | 90 | -0.0023159 | -0.00058043 | 0.0023159 | 0.00058037