## bus_data
BUS_I | BUS_TYPE | Pd | Qd | Gs | Bs | area | Vm | Va | baseKV | zone | Vmax | Vmin
1 | 1 | 0.012195 | 0.0030565 | 0 | 0 | 1 | 0.98663 | -0.25724 | 0.4 | 1 | 1.1 | 0.9
2 | 1 | 0 | 0 | 0 | 0 | 1 | 0.98685 | -0.25304 | 0.4 | 1 | 1.1 | 0.9
5 | 1 | 0 | 0 | 0 | 0 | 1 | 0.98694 | -0.25136 | 0.4 | 1 | 1.1 | 0.9
3 | 1 | 0 | 0 | 0 | 0 | 1 | 0.99102 | -0.17229 | 0.4 | 1 | 1.1 | 0.9
6 | 1 | 0 | 0 | 0 | 0 | 1 | 0.99201 | -0.15302 | 0.4 | 1 | 1.1 | 0.9
26 | 1 | 0.0031651 | 0.00079325 | 0 | 0 | 1 | 0.9897 | -0.1979 | 0.4 | 1 | 1.1 | 0.9
4 | 1 | 0 | 0 | 0 | 0 | 1 | 0.99225 | -0.14855 | 0.4 | 1 | 1.1 | 0.9
63 | 1 | 0.011733 | 0.0029406 | 0 | 0 | 1 | 0.99247 | -0.14415 | 0.4 | 1 | 1.1 | 0.9
20 | 1 | 0.019902 | 0.0049879 | 0 | 0 | 1 | 0.98664 | -0.2572 | 0.4 | 1 | 1.1 | 0.9
15 | 1 | 0 | 0 | 0 | 0 | 1 | 0.98854 | -0.22027 | 0.4 | 1 | 1.1 | 0.9
18 | 1 | 0.005117 | 0.0012824 | 0 | 0 | 1 | 0.98675 | -0.25505 | 0.4 | 1 | 1.1 | 0.9
64 | 1 | 0.010924 | 0.0027379 | 0 | 0 | 1 | 0.99152 | -0.16251 | 0.4 | 1 | 1.1 | 0.9
7 | 1 | 0 | 0 | 0 | 0 | 1 | 0.99039 | -0.18437 | 0.4 | 1 | 1.1 | 0.9
51 | 1 | 0 | 0 | 0 | 0 | 1 | 0.99275 | -0.13881 | 0.4 | 1 | 1.1 | 0.9
50 | 1 | 0.021747 | 0.0054502 | 0 | 0 | 1 | 0.98919 | -0.20765 | 0.4 | 1 | 1.1 | 0.9
8 | 1 | 0 | 0 | 0 | 0 | 1 | 0.98619 | -0.26583 | 0.4 | 1 | 1.1 | 0.9
25 | 1 | 0.016088 | 0.0040321 | 0 | 0 | 1 | 0.9861 | -0.26763 | 0.4 | 1 | 1.1 | 0.9
12 | 1 | 0 | 0 | 0 | 0 | 1 | 0.98593 | -0.27106 | 0.4 | 1 | 1.1 | 0.9
22 | 1 | 0.0072018 | 0.0018049 | 0 | 0 | 1 | 0.98628 | -0.26417 | 0.4 | 1 | 1.1 | 0.9
9 | 1 | 0 | 0 | 0 | 0 | 1 | 0.98227 | -0.3384 | 0.4 | 1 | 1.1 | 0.9
54 | 1 | 0.011043 | 0.0027677 | 0 | 0 | 1 | 0.98534 | -0.27903 | 0.4 | 1 | 1.1 | 0.9
52 | 1 | 0.024668 | 0.0061825 | 0 | 0 | 1 | 0.98051 | -0.37263 | 0.4 | 1 | 1.1 | 0.9
10 | 1 | 0 | 0 | 0 | 0 | 1 | 0.99296 | -0.13307 | 0.4 | 1 | 1.1 | 0.9
11 | 1 | 0 | 0 | 0 | 0 | 1 | 0.99154 | -0.16018 | 0.4 | 1 | 1.1 | 0.9
57 | 1 | 0.011798 | 0.0029569 | 0 | 0 | 1 | 0.99522 | -0.090337 | 0.4 | 1 | 1.1 | 0.9
21 | 1 | 0.00074307 | 0.00018623 | 0 | 0 | 1 | 0.98592 | -0.27125 | 0.4 | 1 | 1.1 | 0.9
13 | 1 | 0 | 0 | 0 | 0 | 1 | 0.98038 | -0.37882 | 0.4 | 1 | 1.1 | 0.9
41 | 1 | 0.013648 | 0.0034205 | 0 | 0 | 1 | 0.98033 | -0.3799 | 0.4 | 1 | 1.1 | 0.9
14 | 1 | 0 | 0 | 0 | 0 | 1 | 0.98409 | -0.30648 | 0.4 | 1 | 1.1 | 0.9
40 | 1 | 0.0018653 | 0.00046748 | 0 | 0 | 1 | 0.98037 | -0.37909 | 0.4 | 1 | 1.1 | 0.9
67 | 1 | 0.0013916 | 0.00034878 | 0 | 0 | 1 | 0.9844 | -0.30036 | 0.4 | 1 | 1.1 | 0.9
23 | 1 | 0 | 0 | 0 | 0 | 1 | 0.9874 | -0.24225 | 0.4 | 1 | 1.1 | 0.9
17 | 1 | 0 | 0 | 0 | 0 | 1 | 0.97567 | -0.46704 | 0.4 | 1 | 1.1 | 0.9
36 | 1 | 0 | 0 | 0 | 0 | 1 | 0.97462 | -0.48764 | 0.4 | 1 | 1.1 | 0.9
53 | 1 | 0.0083903 | 0.0021028 | 0 | 0 | 1 | 0.97743 | -0.43271 | 0.4 | 1 | 1.1 | 0.9
27 | 1 | 0.0086848 | 0.0021766 | 0 | 0 | 1 | 0.98967 | -0.1984 | 0.4 | 1 | 1.1 | 0.9
19 | 1 | 0.0046733 | 0.0011712 | 0 | 0 | 1 | 0.98672 | -0.25558 | 0.4 | 1 | 1.1 | 0.9
59 | 1 | 0.0073202 | 0.0018346 | 0 | 0 | 1 | 0.99142 | -0.16454 | 0.4 | 1 | 1.1 | 0.9
31 | 1 | 0.011233 | 0.0028153 | 0 | 0 | 1 | 0.99357 | -0.12304 | 0.4 | 1 | 1.1 | 0.9
58 | 1 | 0 | 0 | 0 | 0 | 1 | 0.99585 | -0.078332 | 0.4 | 1 | 1.1 | 0.9
66 | 1 | 0.0013021 | 0.00032633 | 0 | 0 | 1 | 0.98448 | -0.29874 | 0.4 | 1 | 1.1 | 0.9
24 | 1 | 0.020539 | 0.0051476 | 0 | 0 | 1 | 0.98728 | -0.24465 | 0.4 | 1 | 1.1 | 0.9
39 | 1 | 0 | 0 | 0 | 0 | 1 | 0.97305 | -0.51866 | 0.4 | 1 | 1.1 | 0.9
56 | 1 | 0 | 0 | 0 | 0 | 1 | 0.97148 | -0.54951 | 0.4 | 1 | 1.1 | 0.9
55 | 1 | 0.0058437 | 0.0014646 | 0 | 0 | 1 | 0.97296 | -0.52035 | 0.4 | 1 | 1.1 | 0.9
28 | 1 | 0.011887 | 0.0029792 | 0 | 0 | 1 | 0.9952 | -0.091577 | 0.4 | 1 | 1.1 | 0.9
29 | 1 | 0.0074801 | 0.0018747 | 0 | 0 | 1 | 0.99434 | -0.10812 | 0.4 | 1 | 1.1 | 0.9
30 | 1 | 0 | 0 | 0 | 0 | 1 | 0.99565 | -0.082954 | 0.4 | 1 | 1.1 | 0.9
32 | 1 | 0.013801 | 0.0034588 | 0 | 0 | 1 | 0.99413 | -0.11223 | 0.4 | 1 | 1.1 | 0.9
33 | 1 | 0.01867 | 0.0046791 | 0 | 0 | 1 | 0.99847 | -0.029127 | 0.4 | 1 | 1.1 | 0.9
47 | 1 | 0.021921 | 0.0054938 | 0 | 0 | 1 | 0.99396 | -0.11539 | 0.4 | 1 | 1.1 | 0.9
62 | 3 | 0 | 0 | 0 | 0 | 1 | 1 | 0 | 0.4 | 1 | 1.1 | 0.9
46 | 1 | 0.0090351 | 0.0022644 | 0 | 0 | 1 | 0.9923 | -0.14743 | 0.4 | 1 | 1.1 | 0.9
65 | 1 | 0.03724 | 0.0093331 | 0 | 0 | 1 | 0.99968 | -0.0061766 | 0.4 | 1 | 1.1 | 0.9
61 | 1 | 0 | 0 | 0 | 0 | 1 | 0.99887 | -0.021289 | 0.4 | 1 | 1.1 | 0.9
34 | 1 | 0.010607 | 0.0026583 | 0 | 0 | 1 | 0.98994 | -0.1929 | 0.4 | 1 | 1.1 | 0.9
35 | 1 | 0 | 0 | 0 | 0 | 1 | 0.99014 | -0.18895 | 0.4 | 1 | 1.1 | 0.9
37 | 1 | 0 | 0 | 0 | 0 | 1 | 0.98683 | -0.25314 | 0.4 | 1 | 1.1 | 0.9
38 | 1 | 0.0095817 | 0.0024014 | 0 | 0 | 1 | 0.99035 | -0.18503 | 0.4 | 1 | 1.1 | 0.9
45 | 1 | 0 | 0 | 0 | 0 | 1 | 0.98607 | -0.2679 | 0.4 | 1 | 1.1 | 0.9
42 | 1 | 0.0056006 | 0.0014036 | 0 | 0 | 1 | 0.98569 | -0.27516 | 0.4 | 1 | 1.1 | 0.9
68 | 1 | 0.014813 | 0.0037125 | 0 | 0 | 1 | 0.98591 | -0.27096 | 0.4 | 1 | 1.1 | 0.9
69 | 1 | 0 | 0 | 0 | 0 | 1 | 0.98598 | -0.26968 | 0.4 | 1 | 1.1 | 0.9
43 | 1 | 0.0018281 | 0.00045815 | 0 | 0 | 1 | 0.98531 | -0.28267 | 0.4 | 1 | 1.1 | 0.9
70 | 1 | 0.041963 | 0.010517 | 0 | 0 | 1 | 0.97078 | -0.56348 | 0.4 | 1 | 1.1 | 0.9
44 | 1 | 0.0041486 | 0.0010397 | 0 | 0 | 1 | 0.98518 | -0.28522 | 0.4 | 1 | 1.1 | 0.9
48 | 1 | 0.001647 | 0.00041277 | 0 | 0 | 1 | 0.98469 | -0.29462 | 0.4 | 1 | 1.1 | 0.9
49 | 1 | 0.0015994 | 0.00040085 | 0 | 0 | 1 | 0.98458 | -0.29689 | 0.4 | 1 | 1.1 | 0.9
71 | 1 | 0.0055509 | 0.0013912 | 0 | 0 | 1 | 0.98587 | -0.27184 | 0.4 | 1 | 1.1 | 0.9
60 | 1 | 0.011987 | 0.0030042 | 0 | 0 | 1 | 0.99676 | -0.061137 | 0.4 | 1 | 1.1 | 0.9

## generator_data
GEN_BUS | PG | QG | QMAX | QMIN | VG | MBASE | GEN_STATUS | PMAX | PMIN
62 | 0.4758 | 0.12125 | 10 | -10 | 1 | 100 | 1 | 10 | 0

## branch_data
F_BUS | T_BUS | BR_R | BR_X | BR_B | RATE_A | RATE_B | RATE_C | TAP | SHIFT | BR_STATUS | ANGMIN | ANGMAX | P_in | Q_in | P_out | Q_out
1 | 2 | 1.5039 | 0.96248 | 2.5254e-09 | 0 | 0 | 0 | 0 | 0 | 1 | -90 | 90 | -0.012195 | -0.0030565 | 0.012198 | 0.0030578
2 | 5 | 0.60299 | 0.38591 | 1.0126e-09 | 0 | 0 | 0 | 0 | 0 | 1 | -90 | 90 | -0.012198 | -0.0030578 | 0.012199 | 0.0030583
5 | 20 | 1.2817 | 0.8203 | 2.1524e-09 | 0 | 0 | 0 | 0 | 0 | 1 | -90 | 90 | 0.019908 | 0.0049912 | -0.019902 | -0.0049879
5 | 15 | 3.2458 | 2.0773 | 5.4506e-09 | 0 | 0 | 0 | 0 | 0 | 1 | -90 | 90 | -0.041899 | -0.010504 | 0.041961 | 0.010543
5 | 18 | 1.6442 | 1.0523 | 2.761e-09 | 0 | 0 | 0 | 0 | 0 | 1 | -90 | 90 | 0.0097921 | 0.0024545 | -0.0097904 | -0.0024537
3 | 6 | 7.1607 | 4.5828 | 1.2025e-08 | 0 | 0 | 0 | 0 | 0 | 1 | -90 | 90 | -0.011865 | -0.0029777 | 0.011876 | 0.0029835
3 | 26 | 9.5022 | 6.0814 | 1.5957e-08 | 0 | 0 | 0 | 0 | 0 | 1 | -90 | 90 | 0.011865 | 0.0029777 | -0.01185 | -0.00297
6 | 64 | 2.2915 | 1.4666 | 3.8481e-09 | 0 | 0 | 0 | 0 | 0 | 1 | -90 | 90 | 0.018254 | 0.0045777 | -0.018245 | -0.0045728
6 | 4 | 0.65578 | 0.4197 | 1.1012e-09 | 0 | 0 | 0 | 0 | 0 | 1 | -90 | 90 | -0.030129 | -0.0075611 | 0.030136 | 0.0075652
26 | 27 | 0.25101 | 0.16065 | 4.2152e-10 | 0 | 0 | 0 | 0 | 0 | 1 | -90 | 90 | 0.008685 | 0.0021767 | -0.0086848 | -0.0021766
4 | 63 | 0.64448 | 0.41247 | 1.0823e-09 | 0 | 0 | 0 | 0 | 0 | 1 | -90 | 90 | -0.030136 | -0.0075652 | 0.030142 | 0.0075691
63 | 51 | 0.56423 | 0.36111 | 9.475e-10 | 0 | 0 | 0 | 0 | 0 | 1 | -90 | 90 | -0.041875 | -0.01051 | 0.041886 | 0.010516
15 | 23 | 2.1573 | 1.3807 | 3.6228e-09 | 0 | 0 | 0 | 0 | 0 | 1 | -90 | 90 | 0.04465 | 0.011214 | -0.044603 | -0.011184
15 | 50 | 0.63949 | 0.40927 | 1.0739e-09 | 0 | 0 | 0 | 0 | 0 | 1 | -90 | 90 | -0.08661 | -0.021757 | 0.086662 | 0.021791
18 | 19 | 0.50109 | 0.32069 | 8.4146e-10 | 0 | 0 | 0 | 0 | 0 | 1 | -90 | 90 | 0.0046734 | 0.0011712 | -0.0046733 | -0.0011712
64 | 59 | 1.224 | 0.78335 | 2.0554e-09 | 0 | 0 | 0 | 0 | 0 | 1 | -90 | 90 | 0.0073209 | 0.0018349 | -0.0073202 | -0.0018346
7 | 51 | 1.8552 | 1.1873 | 3.1153e-09 | 0 | 0 | 0 | 0 | 0 | 1 | -90 | 90 | -0.10853 | -0.027318 | 0.10877 | 0.027469
7 | 50 | 0.94465 | 0.60458 | 1.5863e-09 | 0 | 0 | 0 | 0 | 0 | 1 | -90 | 90 | 0.10853 | 0.027318 | -0.10841 | -0.027241
51 | 31 | 0.46459 | 0.29734 | 1.5603e-09 | 0 | 0 | 0 | 0 | 0 | 1 | -90 | 90 | -0.15065 | -0.037986 | 0.15077 | 0.038058
8 | 25 | 0.48703 | 0.3117 | 8.1786e-10 | 0 | 0 | 0 | 0 | 0 | 1 | -90 | 90 | 0.01609 | 0.0040329 | -0.016088 | -0.0040321
8 | 12 | 30.3591 | 19.4298 | 5.0981e-08 | 0 | 0 | 0 | 0 | 0 | 1 | -90 | 90 | 0.00074326 | 0.00018121 | -0.00074308 | -0.00018605
8 | 22 | 0.43028 | 0.27538 | 7.2255e-10 | 0 | 0 | 0 | 0 | 0 | 1 | -90 | 90 | -0.016833 | -0.0042141 | 0.016834 | 0.0042149
12 | 21 | 1.147 | 0.73409 | 1.9261e-09 | 0 | 0 | 0 | 0 | 0 | 1 | -90 | 90 | 0.00074308 | 0.00018605 | -0.00074307 | -0.00018623
22 | 23 | 3.9789 | 2.5465 | 6.6817e-09 | 0 | 0 | 0 | 0 | 0 | 1 | -90 | 90 | -0.024036 | -0.0060198 | 0.024061 | 0.0060353
9 | 54 | 3.1847 | 2.0382 | 5.348e-09 | 0 | 0 | 0 | 0 | 0 | 1 | -90 | 90 | -0.08145 | -0.020638 | 0.081683 | 0.020786
9 | 52 | 1.8271 | 1.1693 | 3.0682e-09 | 0 | 0 | 0 | 0 | 0 | 1 | -90 | 90 | 0.08145 | 0.020638 | -0.081316 | -0.020552
54 | 11 | 5.6624 | 3.6239 | 9.5086e-09 | 0 | 0 | 0 | 0 | 0 | 1 | -90 | 90 | -0.092726 | -0.023554 | 0.09326 | 0.023895
52 | 53 | 4.5925 | 2.9392 | 7.7121e-09 | 0 | 0 | 0 | 0 | 0 | 1 | -90 | 90 | 0.056648 | 0.01437 | -0.056485 | -0.014266
10 | 11 | 1.3017 | 0.83306 | 2.1858e-09 | 0 | 0 | 0 | 0 | 0 | 1 | -90 | 90 | 0.093383 | 0.023973 | -0.09326 | -0.023895
10 | 57 | 2.059 | 1.3178 | 3.4577e-09 | 0 | 0 | 0 | 0 | 0 | 1 | -90 | 90 | -0.093383 | -0.023973 | 0.093577 | 0.024097
57 | 58 | 0.51422 | 0.3291 | 8.6351e-10 | 0 | 0 | 0 | 0 | 0 | 1 | -90 | 90 | -0.10538 | -0.027054 | 0.10544 | 0.027093
13 | 41 | 0.34125 | 0.2184 | 5.7305e-10 | 0 | 0 | 0 | 0 | 0 | 1 | -90 | 90 | 0.013649 | 0.0034209 | -0.013648 | -0.0034205
13 | 14 | 20.1586 | 12.9015 | 3.3852e-08 | 0 | 0 | 0 | 0 | 0 | 1 | -90 | 90 | -0.015514 | -0.0038883 | 0.015568 | 0.0039194
13 | 40 | 0.62777 | 0.40177 | 1.0542e-09 | 0 | 0 | 0 | 0 | 0 | 1 | -90 | 90 | 0.0018653 | 0.00046739 | -0.0018653 | -0.00046748
14 | 67 | 1.7106 | 1.0948 | 2.8725e-09 | 0 | 0 | 0 | 0 | 0 | 1 | -90 | 90 | -0.015568 | -0.0039194 | 0.015572 | 0.003922
67 | 66 | 0.41621 | 0.26638 | 6.9894e-10 | 0 | 0 | 0 | 0 | 0 | 1 | -90 | 90 | -0.016964 | -0.0042708 | 0.016965 | 0.0042716
23 | 24 | 0.50992 | 0.32635 | 8.563e-10 | 0 | 0 | 0 | 0 | 0 | 1 | -90 | 90 | 0.020542 | 0.005149 | -0.020539 | -0.0051476
17 | 36 | 1.8364 | 1.1753 | 3.0838e-09 | 0 | 0 | 0 | 0 | 0 | 1 | -90 | 90 | 0.048015 | 0.012113 | -0.047968 | -0.012083
17 | 53 | 3.0694 | 1.9644 | 5.1543e-09 | 0 | 0 | 0 | 0 | 0 | 1 | -90 | 90 | -0.048015 | -0.012113 | 0.048095 | 0.012164
36 | 39 | 2.758 | 1.7652 | 4.6315e-09 | 0 | 0 | 0 | 0 | 0 | 1 | -90 | 90 | 0.047968 | 0.012083 | -0.047897 | -0.012038
31 | 29 | 0.40953 | 0.2621 | 2.0631e-09 | 0 | 0 | 0 | 0 | 0 | 1 | -90 | 90 | -0.162 | -0.040873 | 0.16211 | 0.040947
58 | 60 | 0.73761 | 0.47207 | 2.4773e-09 | 0 | 0 | 0 | 0 | 0 | 1 | -90 | 90 | -0.10544 | -0.027093 | 0.10552 | 0.027149
66 | 49 | 0.44143 | 0.28252 | 7.4129e-10 | 0 | 0 | 0 | 0 | 0 | 1 | -90 | 90 | -0.018267 | -0.0045979 | 0.018269 | 0.0045989
39 | 56 | 3.1145 | 1.9933 | 5.2301e-09 | 0 | 0 | 0 | 0 | 0 | 1 | -90 | 90 | 0.042053 | 0.010574 | -0.041991 | -0.010535
39 | 55 | 1.2289 | 0.78648 | 2.0636e-09 | 0 | 0 | 0 | 0 | 0 | 1 | -90 | 90 | 0.0058442 | 0.0014647 | -0.0058437 | -0.0014646
56 | 70 | 1.4074 | 0.90075 | 2.3634e-09 | 0 | 0 | 0 | 0 | 0 | 1 | -90 | 90 | 0.041991 | 0.010535 | -0.041963 | -0.010517
28 | 29 | 0.43482 | 0.27829 | 2.1905e-09 | 0 | 0 | 0 | 0 | 0 | 1 | -90 | 90 | 0.16973 | 0.042908 | -0.16959 | -0.042822
28 | 30 | 0.21198 | 0.13566 | 1.0679e-09 | 0 | 0 | 0 | 0 | 0 | 1 | -90 | 90 | -0.18162 | -0.045887 | 0.18169 | 0.045935
30 | 32 | 1.0974 | 0.70232 | 1.8428e-09 | 0 | 0 | 0 | 0 | 0 | 1 | -90 | 90 | 0.1191 | 0.030138 | -0.11893 | -0.030031
30 | 33 | 0.80212 | 0.51336 | 4.0409e-09 | 0 | 0 | 0 | 0 | 0 | 1 | -90 | 90 | -0.30079 | -0.076073 | 0.30157 | 0.076571
32 | 47 | 0.13371 | 0.085572 | 2.2453e-10 | 0 | 0 | 0 | 0 | 0 | 1 | -90 | 90 | 0.10513 | 0.026573 | -0.10512 | -0.026562
33 | 62 | 0.41032 | 0.2626 | 2.0671e-09 | 0 | 0 | 0 | 0 | 0 | 1 | -90 | 90 | -0.32024 | -0.08125 | 0.32069 | 0.081538
47 | 46 | 1.7143 | 1.0971 | 2.8787e-09 | 0 | 0 | 0 | 0 | 0 | 1 | -90 | 90 | 0.083197 | 0.021069 | -0.083069 | -0.020987
62 | 65 | 0.7432 | 0.47565 | 1.248e-09 | 0 | 0 | 0 | 0 | 0 | 1 | -90 | 90 | 0.037251 | 0.00934 | -0.03724 | -0.0093331
62 | 61 | 0.82377 | 0.52721 | 4.15e-09 | 0 | 0 | 0 | 0 | 0 | 1 | -90 | 90 | 0.11786 | 0.030376 | -0.11774 | -0.030299
46 | 38 | 2.2502 | 1.4402 | 3.7788e-09 | 0 | 0 | 0 | 0 | 0 | 1 | -90 | 90 | 0.074034 | 0.018723 | -0.073901 | -0.018638
61 | 60 | 1.5369 | 0.9836 | 5.1617e-09 | 0 | 0 | 0 | 0 | 0 | 1 | -90 | 90 | 0.11774 | 0.030299 | -0.11751 | -0.030154
34 | 35 | 1.6387 | 1.0488 | 2.7518e-09 | 0 | 0 | 0 | 0 | 0 | 1 | -90 | 90 | -0.010607 | -0.0026583 | 0.010609 | 0.0026593
35 | 37 | 5.2636 | 3.3687 | 8.839e-09 | 0 | 0 | 0 | 0 | 0 | 1 | -90 | 90 | 0.053698 | 0.013569 | -0.053534 | -0.013465
35 | 38 | 0.269 | 0.17216 | 4.5172e-10 | 0 | 0 | 0 | 0 | 0 | 1 | -90 | 90 | -0.064307 | -0.016229 | 0.064319 | 0.016236
37 | 45 | 3.1624 | 2.024 | 5.3106e-09 | 0 | 0 | 0 | 0 | 0 | 1 | -90 | 90 | 0.020381 | 0.0051137 | -0.020367 | -0.005105
37 | 42 | 2.9062 | 1.8599 | 4.8802e-09 | 0 | 0 | 0 | 0 | 0 | 1 | -90 | 90 | 0.033152 | 0.0083511 | -0.033117 | -0.0083293
45 | 68 | 0.90055 | 0.57635 | 1.5123e-09 | 0 | 0 | 0 | 0 | 0 | 1 | -90 | 90 | 0.014815 | 0.0037137 | -0.014813 | -0.0037125
45 | 69 | 1.3959 | 0.8934 | 2.3442e-09 | 0 | 0 | 0 | 0 | 0 | 1 | -90 | 90 | 0.005552 | 0.0013914 | -0.0055515 | -0.0013913
42 | 43 | 1.1918 | 0.76278 | 2.0014e-09 | 0 | 0 | 0 | 0 | 0 | 1 | -90 | 90 | 0.027517 | 0.0069256 | -0.027507 | -0.0069195
69 | 71 | 1.6915 | 1.0825 | 2.8405e-09 | 0 | 0 | 0 | 0 | 0 | 1 | -90 | 90 | 0.0055515 | 0.0013913 | -0.0055509 | -0.0013912
43 | 44 | 0.43243 | 0.27676 | 7.2617e-10 | 0 | 0 | 0 | 0 | 0 | 1 | -90 | 90 | 0.025679 | 0.0064613 | -0.025676 | -0.0064594
44 | 48 | 1.9036 | 1.2183 | 3.1966e-09 | 0 | 0 | 0 | 0 | 0 | 1 | -90 | 90 | 0.021527 | 0.0054197 | -0.021517 | -0.0054138
48 | 49 | 0.49939 | 0.31961 | 8.386e-10 | 0 | 0 | 0 | 0 | 0 | 1 | -90 | 90 | 0.019871 | 0.005001 | -0.019868 | -0.0049997