## bus_data
BUS_I | BUS_TYPE | Pd | Qd | Gs | Bs | area | Vm | Va | baseKV | zone | Vmax | Vmin
1 | 1 | 0.088689 | 0.022228 | 0 | 0 | 1 | 0.99744 | -0.04916 | 0.4 | 1 | 1.1 | 0.9
2 | 1 | 0.063064 | 0.015805 | 0 | 0 | 1 | 0.99691 | -0.05932 | 0.4 | 1 | 1.1 | 0.9
3 | 3 | 0 | 0 | 0 | 0 | 1 | 1 | 0 | 0.4 | 1 | 1.1 | 0.9
5 | 1 | 0 | 0 | 0 | 0 | 1 | 0.99676 | -0.062207 | 0.4 | 1 | 1.1 | 0.9
6 | 1 | 0 | 0 | 0 | 0 | 1 | 0.99486 | -0.098693 | 0.4 | 1 | 1.1 | 0.9
8 | 1 | 0.038203 | 0.0095745 | 0 | 0 | 1 | 0.99663 | -0.064769 | 0.4 | 1 | 1.1 | 0.9
7 | 1 | 0.058413 | 0.01464 | 0 | 0 | 1 | 0.99456 | -0.10448 | 0.4 | 1 | 1.1 | 0.9

## generator_data
GEN_BUS | PG | QG | QMAX | QMIN | VG | MBASE | GEN_STATUS | PMAX | PMIN
3 | 0.24917 | 0.062754 | 10 | -10 | 1 | 100 | 1 | 10 | 0

## branch_data
F_BUS | T_BUS | BR_R | BR_X | BR_B | RATE_A | RATE_B | RATE_C | TAP | SHIFT | BR_STATUS | ANGMIN | ANGMAX | P_in | Q_in | P_out | Q_out
1 | 2 | 0.71803 | 0.45954 | 1.2058e-09 | 0 | 0 | 0 | 0 | 0 | 1 | -90 | 90 | 0.063095 | 0.015825 | -0.063064 | -0.015805
1 | 3 | 1.4483 | 0.92693 | 4.8643e-09 | 0 | 0 | 0 | 0 | 0 | 1 | -90 | 90 | -0.15178 | -0.038052 | 0.15214 | 0.03828
3 | 5 | 7.2749 | 4.6559 | 1.2216e-08 | 0 | 0 | 0 | 0 | 0 | 1 | -90 | 90 | 0.038321 | 0.0096489 | -0.038207 | -0.0095774
3 | 6 | 7.5341 | 4.8218 | 1.2652e-08 | 0 | 0 | 0 | 0 | 0 | 1 | -90 | 90 | 0.058706 | 0.014826 | -0.05843 | -0.01465
5 | 8 | 0.29863 | 0.19112 | 5.0147e-10 | 0 | 0 | 0 | 0 | 0 | 1 | -90 | 90 | 0.038207 | 0.0095774 | -0.038203 | -0.0095745
6 | 7 | 0.43913 | 0.28105 | 7.3742e-10 | 0 | 0 | 0 | 0 | 0 | 1 | -90 | 90 | 0.05843 | 0.01465 | -0.058413 | -0.01464