## bus_data
BUS_I | BUS_TYPE | Pd | Qd | Gs | Bs | area | Vm | Va | baseKV | zone | Vmax | Vmin
1 | 1 | 0.087135 | 0.021838 | 0 | 0 | 1 | 0.97003 | -0.57753 | 0.4 | 1 | 1.1 | 0.9
3 | 1 | 0 | 0 | 0 | 0 | 1 | 0.97172 | -0.54421 | 0.4 | 1 | 1.1 | 0.9
2 | 1 | 0 | 0 | 0 | 0 | 1 | 0.97268 | -0.52528 | 0.4 | 1 | 1.1 | 0.9
4 | 1 | 0 | 0 | 0 | 0 | 1 | 0.98279 | -0.3281 | 0.4 | 1 | 1.1 | 0.9
23 | 1 | 0 | 0 | 0 | 0 | 1 | 0.97163 | -0.54594 | 0.4 | 1 | 1.1 | 0.9
5 | 1 | 0 | 0 | 0 | 0 | 1 | 0.98407 | -0.30352 | 0.4 | 1 | 1.1 | 0.9
39 | 1 | 0.0025062 | 0.00062811 | 0 | 0 | 1 | 0.98273 | -0.32938 | 0.4 | 1 | 1.1 | 0.9
6 | 1 | 0 | 0 | 0 | 0 | 1 | 0.9886 | -0.21635 | 0.4 | 1 | 1.1 | 0.9
59 | 1 | 0.019859 | 0.0049771 | 0 | 0 | 1 | 0.98355 | -0.31368 | 0.4 | 1 | 1.1 | 0.9
7 | 1 | 0 | 0 | 0 | 0 | 1 | 0.99196 | -0.15228 | 0.4 | 1 | 1.1 | 0.9
33 | 1 | 0.015641 | 0.0039199 | 0 | 0 | 1 | 0.995 | -0.094632 | 0.4 | 1 | 1.1 | 0.9
9 | 1 | 0 | 0 | 0 | 0 | 1 | 0.98881 | -0.21327 | 0.4 | 1 | 1.1 | 0.9
21 | 1 | 0 | 0 | 0 | 0 | 1 | 0.99276 | -0.13761 | 0.4 | 1 | 1.1 | 0.9
37 | 1 | 0.0078427 | 0.0019656 | 0 | 0 | 1 | 0.98667 | -0.25453 | 0.4 | 1 | 1.1 | 0.9
10 | 1 | 0 | 0 | 0 | 0 | 1 | 0.97568 | -0.46898 | 0.4 | 1 | 1.1 | 0.9
20 | 1 | 0 | 0 | 0 | 0 | 1 | 0.97659 | -0.45089 | 0.4 | 1 | 1.1 | 0.9
46 | 1 | 0.028544 | 0.0071539 | 0 | 0 | 1 | 0.97518 | -0.47878 | 0.4 | 1 | 1.1 | 0.9
11 | 1 | 0 | 0 | 0 | 0 | 1 | 0.97636 | -0.45544 | 0.4 | 1 | 1.1 | 0.9
15 | 1 | 0 | 0 | 0 | 0 | 1 | 0.97638 | -0.45505 | 0.4 | 1 | 1.1 | 0.9
40 | 1 | 0.0016726 | 0.00041919 | 0 | 0 | 1 | 0.97633 | -0.45611 | 0.4 | 1 | 1.1 | 0.9
12 | 1 | 0 | 0 | 0 | 0 | 1 | 0.98286 | -0.32855 | 0.4 | 1 | 1.1 | 0.9
19 | 1 | 0 | 0 | 0 | 0 | 1 | 0.98287 | -0.32824 | 0.4 | 1 | 1.1 | 0.9
44 | 1 | 0.0018228 | 0.00045683 | 0 | 0 | 1 | 0.98284 | -0.32889 | 0.4 | 1 | 1.1 | 0.9
14 | 1 | 0 | 0 | 0 | 0 | 1 | 0.98333 | -0.31925 | 0.4 | 1 | 1.1 | 0.9
17 | 1 | 0 | 0 | 0 | 0 | 1 | 0.98302 | -0.3253 | 0.4 | 1 | 1.1 | 0.9
18 | 1 | 0 | 0 | 0 | 0 | 1 | 0.97752 | -0.43264 | 0.4 | 1 | 1.1 | 0.9
38 | 1 | 0.00091041 | 0.00022817 | 0 | 0 | 1 | 0.98622 | -0.26325 | 0.4 | 1 | 1.1 | 0.9
45 | 1 | 0.0015252 | 0.00038225 | 0 | 0 | 1 | 0.97629 | -0.45695 | 0.4 | 1 | 1.1 | 0.9
35 | 1 | 0.023267 | 0.0058312 | 0 | 0 | 1 | 0.98171 | -0.35103 | 0.4 | 1 | 1.1 | 0.9
36 | 1 | 0.028521 | 0.0071479 | 0 | 0 | 1 | 0.97715 | -0.43996 | 0.4 | 1 | 1.1 | 0.9
43 | 1 | 0.0069898 | 0.0017518 | 0 | 0 | 1 | 0.9828 | -0.32971 | 0.4 | 1 | 1.1 | 0.9
53 | 1 | 0.031329 | 0.0078517 | 0 | 0 | 1 | 0.99414 | -0.11133 | 0.4 | 1 | 1.1 | 0.9
42 | 1 | 0.00058737 | 0.00014721 | 0 | 0 | 1 | 0.97162 | -0.54621 | 0.4 | 1 | 1.1 | 0.9
26 | 1 | 0 | 0 | 0 | 0 | 1 | 0.9905 | -0.18237 | 0.4 | 1 | 1.1 | 0.9
48 | 1 | 0.010064 | 0.0025224 | 0 | 0 | 1 | 0.98977 | -0.19653 | 0.4 | 1 | 1.1 | 0.9
54 | 1 | 0.017943 | 0.0044969 | 0 | 0 | 1 | 0.99113 | -0.17026 | 0.4 | 1 | 1.1 | 0.9
27 | 1 | 0 | 0 | 0 | 0 | 1 | 0.99892 | -0.020583 | 0.4 | 1 | 1.1 | 0.9
50 | 3 | 0.030828 | 0.0077263 | 0 | 0 | 1 | 1 | 0 | 0.4 | 1 | 1.1 | 0.9
52 | 1 | 0.030893 | 0.0077426 | 0 | 0 | 1 | 0.99857 | -0.027069 | 0.4 | 1 | 1.1 | 0.9
28 | 1 | 0 | 0 | 0 | 0 | 1 | 0.99454 | -0.10442 | 0.4 | 1 | 1.1 | 0.9
56 | 1 | 0.079495 | 0.019923 | 0 | 0 | 1 | 0.99351 | -0.12429 | 0.4 | 1 | 1.1 | 0.9
57 | 1 | 0.018256 | 0.0045755 | 0 | 0 | 1 | 0.99408 | -0.1132 | 0.4 | 1 | 1.1 | 0.9
30 | 1 | 0 | 0 | 0 | 0 | 1 | 0.99779 | -0.041877 | 0.4 | 1 | 1.1 | 0.9
55 | 1 | 0.018261 | 0.0045767 | 0 | 0 | 1 | 0.9919 | -0.15538 | 0.4 | 1 | 1.1 | 0.9
29 | 1 | 0 | 0 | 0 | 0 | 1 | 0.99679 | -0.06083 | 0.4 | 1 | 1.1 | 0.9
34 | 1 | 0.015445 | 0.0038708 | 0 | 0 | 1 | 0.996 | -0.075732 | 0.4 | 1 | 1.1 | 0.9
49 | 1 | 0.030898 | 0.0077437 | 0 | 0 | 1 | 0.99712 | -0.05466 | 0.4 | 1 | 1.1 | 0.9
58 | 1 | 0.020086 | 0.005034 | 0 | 0 | 1 | 0.98311 | -0.32231 | 0.4 | 1 | 1.1 | 0.9
41 | 1 | 0.00026194 | 6.5647e-05 | 0 | 0 | 1 | 0.97632 | -0.45623 | 0.4 | 1 | 1.1 | 0.9
51 | 1 | 0.031244 | 0.0078305 | 0 | 0 | 1 | 0.99702 | -0.056676 | 0.4 | 1 | 1.1 | 0.9
47 | 1 | 0.02941 | 0.0073709 | 0 | 0 | 1 | 0.98933 | -0.20512 | 0.4 | 1 | 1.1 | 0.9

## generator_data
GEN_BUS | PG | QG | QMAX | QMIN | VG | MBASE | GEN_STATUS | PMAX | PMIN
50 | 0.59812 | 0.15256 | 10 | -10 | 1 | 100 | 1 | 10 | 0

## branch_data
F_BUS | T_BUS | BR_R | BR_X | BR_B | RATE_A | RATE_B | RATE_C | TAP | SHIFT | BR_STATUS | ANGMIN | ANGMAX | P_in | Q_in | P_out | Q_out
1 | 3 | 1.6156 | 1.034 | 2.7131e-09 | 0 | 0 | 0 | 0 | 0 | 1 | -90 | 90 | -0.087135 | -0.021838 | 0.087274 | 0.021927
3 | 23 | 12.3819 | 7.9244 | 2.0793e-08 | 0 | 0 | 0 | 0 | 0 | 1 | -90 | 90 | 0.00058742 | 0.00014497 | -0.00058738 | -0.0001469
3 | 2 | 0.91416 | 0.58506 | 1.5351e-09 | 0 | 0 | 0 | 0 | 0 | 1 | -90 | 90 | -0.087861 | -0.022072 | 0.087941 | 0.022122
2 | 4 | 9.6302 | 6.1633 | 1.6172e-08 | 0 | 0 | 0 | 0 | 0 | 1 | -90 | 90 | -0.087941 | -0.022122 | 0.088778 | 0.022656
4 | 5 | 1.181 | 0.75583 | 5.9496e-09 | 0 | 0 | 0 | 0 | 0 | 1 | -90 | 90 | -0.091284 | -0.023284 | 0.091393 | 0.023353
4 | 39 | 2.2011 | 1.4087 | 3.6963e-09 | 0 | 0 | 0 | 0 | 0 | 1 | -90 | 90 | 0.0025063 | 0.00062785 | -0.0025062 | -0.00062811
23 | 42 | 1.9717 | 1.2619 | 3.311e-09 | 0 | 0 | 0 | 0 | 0 | 1 | -90 | 90 | 0.00058738 | 0.0001469 | -0.00058737 | -0.00014721
5 | 6 | 2.9197 | 1.8686 | 1.4709e-08 | 0 | 0 | 0 | 0 | 0 | 1 | -90 | 90 | -0.13136 | -0.033381 | 0.13192 | 0.033734
5 | 59 | 1.1041 | 0.70665 | 1.8541e-09 | 0 | 0 | 0 | 0 | 0 | 1 | -90 | 90 | 0.039972 | 0.010028 | -0.039953 | -0.010016
6 | 7 | 2.1631 | 1.3844 | 1.0897e-08 | 0 | 0 | 0 | 0 | 0 | 1 | -90 | 90 | -0.13192 | -0.033734 | 0.13233 | 0.033996
59 | 58 | 1.8601 | 1.1905 | 3.1237e-09 | 0 | 0 | 0 | 0 | 0 | 1 | -90 | 90 | 0.020094 | 0.005039 | -0.020086 | -0.005034
7 | 33 | 1.959 | 1.2538 | 9.8693e-09 | 0 | 0 | 0 | 0 | 0 | 1 | -90 | 90 | -0.13233 | -0.033996 | 0.1327 | 0.034233
33 | 34 | 0.5757 | 0.36845 | 2.9003e-09 | 0 | 0 | 0 | 0 | 0 | 1 | -90 | 90 | -0.14834 | -0.038153 | 0.14848 | 0.03824
9 | 21 | 3.2839 | 2.1017 | 5.5146e-09 | 0 | 0 | 0 | 0 | 0 | 1 | -90 | 90 | -0.1023 | -0.025996 | 0.10267 | 0.026235
9 | 37 | 1.7798 | 1.1391 | 2.9888e-09 | 0 | 0 | 0 | 0 | 0 | 1 | -90 | 90 | 0.1023 | 0.025996 | -0.10209 | -0.025866
21 | 53 | 1.1468 | 0.73393 | 1.9257e-09 | 0 | 0 | 0 | 0 | 0 | 1 | -90 | 90 | -0.10267 | -0.026235 | 0.1028 | 0.026318
37 | 38 | 0.40653 | 0.26018 | 6.8268e-10 | 0 | 0 | 0 | 0 | 0 | 1 | -90 | 90 | 0.09425 | 0.023901 | -0.094211 | -0.023876
10 | 20 | 2.7057 | 1.7316 | 4.5436e-09 | 0 | 0 | 0 | 0 | 0 | 1 | -90 | 90 | -0.028558 | -0.0071622 | 0.028582 | 0.0071775
10 | 46 | 1.4651 | 0.93769 | 2.4604e-09 | 0 | 0 | 0 | 0 | 0 | 1 | -90 | 90 | 0.028558 | 0.0071622 | -0.028544 | -0.0071539
20 | 36 | 1.4603 | 0.93457 | 2.4522e-09 | 0 | 0 | 0 | 0 | 0 | 1 | -90 | 90 | -0.032043 | -0.0080428 | 0.03206 | 0.0080533
20 | 15 | 5.1274 | 3.2815 | 8.6103e-09 | 0 | 0 | 0 | 0 | 0 | 1 | -90 | 90 | 0.0034606 | 0.00086533 | -0.00346 | -0.00086571
11 | 15 | 0.87286 | 0.55863 | 1.4658e-09 | 0 | 0 | 0 | 0 | 0 | 1 | -90 | 90 | -0.0019346 | -0.00048434 | 0.0019346 | 0.00048423
11 | 40 | 1.4788 | 0.94646 | 2.4834e-09 | 0 | 0 | 0 | 0 | 0 | 1 | -90 | 90 | 0.0019346 | 0.00048434 | -0.0019345 | -0.00048454
15 | 45 | 5.3344 | 3.414 | 8.9579e-09 | 0 | 0 | 0 | 0 | 0 | 1 | -90 | 90 | 0.0015253 | 0.00038149 | -0.0015252 | -0.00038225
40 | 41 | 1.847 | 1.1821 | 3.1017e-09 | 0 | 0 | 0 | 0 | 0 | 1 | -90 | 90 | 0.00026194 | 6.5352e-05 | -0.00026194 | -6.5647e-05
12 | 19 | 0.74359 | 0.4759 | 1.2487e-09 | 0 | 0 | 0 | 0 | 0 | 1 | -90 | 90 | -0.0018228 | -0.00045672 | 0.0018228 | 0.00045661
12 | 44 | 0.79776 | 0.51057 | 1.3397e-09 | 0 | 0 | 0 | 0 | 0 | 1 | -90 | 90 | 0.0018228 | 0.00045672 | -0.0018228 | -0.00045683
19 | 43 | 0.91121 | 0.58318 | 1.5302e-09 | 0 | 0 | 0 | 0 | 0 | 1 | -90 | 90 | 0.0069903 | 0.001752 | -0.0069898 | -0.0017518
19 | 14 | 4.4213 | 2.8296 | 7.4245e-09 | 0 | 0 | 0 | 0 | 0 | 1 | -90 | 90 | -0.0088131 | -0.0022086 | 0.0088169 | 0.0022103
14 | 17 | 1.1279 | 0.72186 | 1.8941e-09 | 0 | 0 | 0 | 0 | 0 | 1 | -90 | 90 | 0.023302 | 0.0058528 | -0.023295 | -0.0058487
14 | 18 | 8.0712 | 5.1656 | 1.3554e-08 | 0 | 0 | 0 | 0 | 0 | 1 | -90 | 90 | 0.060931 | 0.015424 | -0.060601 | -0.015215
14 | 38 | 2.6281 | 1.682 | 4.4133e-09 | 0 | 0 | 0 | 0 | 0 | 1 | -90 | 90 | -0.09305 | -0.023488 | 0.0933 | 0.023647
17 | 35 | 4.7828 | 3.061 | 8.0316e-09 | 0 | 0 | 0 | 0 | 0 | 1 | -90 | 90 | 0.023295 | 0.0058487 | -0.023267 | -0.0058312
18 | 36 | 0.5177 | 0.33133 | 8.6936e-10 | 0 | 0 | 0 | 0 | 0 | 1 | -90 | 90 | 0.060601 | 0.015215 | -0.06058 | -0.015201
53 | 51 | 1.8298 | 1.171 | 3.0726e-09 | 0 | 0 | 0 | 0 | 0 | 1 | -90 | 90 | -0.13413 | -0.03417 | 0.13448 | 0.034397
26 | 48 | 1.5768 | 1.0091 | 2.6479e-09 | 0 | 0 | 0 | 0 | 0 | 1 | -90 | 90 | 0.039513 | 0.0099176 | -0.039487 | -0.0099008
26 | 54 | 1.3497 | 0.86384 | 2.2666e-09 | 0 | 0 | 0 | 0 | 0 | 1 | -90 | 90 | -0.039513 | -0.0099176 | 0.039536 | 0.009932
48 | 47 | 1.2817 | 0.82027 | 2.1523e-09 | 0 | 0 | 0 | 0 | 0 | 1 | -90 | 90 | 0.029422 | 0.0073784 | -0.02941 | -0.0073709
54 | 55 | 1.1419 | 0.73081 | 1.9175e-09 | 0 | 0 | 0 | 0 | 0 | 1 | -90 | 90 | -0.057479 | -0.014429 | 0.05752 | 0.014455
27 | 50 | 0.473 | 0.30272 | 2.3829e-09 | 0 | 0 | 0 | 0 | 0 | 1 | -90 | 90 | -0.19692 | -0.05016 | 0.19712 | 0.050285
27 | 52 | 0.14882 | 0.095246 | 7.4973e-10 | 0 | 0 | 0 | 0 | 0 | 1 | -90 | 90 | 0.19692 | 0.05016 | -0.19686 | -0.050121
50 | 30 | 0.51226 | 0.32785 | 2.5807e-09 | 0 | 0 | 0 | 0 | 0 | 1 | -90 | 90 | 0.37018 | 0.09455 | -0.36943 | -0.094072
52 | 51 | 0.8059 | 0.51578 | 2.7066e-09 | 0 | 0 | 0 | 0 | 0 | 1 | -90 | 90 | 0.16596 | 0.042378 | -0.16573 | -0.042227
28 | 56 | 1.1072 | 0.7086 | 1.8593e-09 | 0 | 0 | 0 | 0 | 0 | 1 | -90 | 90 | 0.07957 | 0.019971 | -0.079495 | -0.019923
28 | 57 | 2.1324 | 1.3647 | 3.5809e-09 | 0 | 0 | 0 | 0 | 0 | 1 | -90 | 90 | 0.018264 | 0.00458 | -0.018256 | -0.0045755
28 | 30 | 1.604 | 1.0266 | 5.387e-09 | 0 | 0 | 0 | 0 | 0 | 1 | -90 | 90 | -0.1738 | -0.043701 | 0.17432 | 0.044033
28 | 55 | 2.9774 | 1.9055 | 4.9998e-09 | 0 | 0 | 0 | 0 | 0 | 1 | -90 | 90 | 0.075966 | 0.019149 | -0.075781 | -0.019031
30 | 49 | 0.29664 | 0.18985 | 1.4944e-09 | 0 | 0 | 0 | 0 | 0 | 1 | -90 | 90 | 0.19511 | 0.050039 | -0.19499 | -0.049961
29 | 34 | 0.41117 | 0.26315 | 2.0714e-09 | 0 | 0 | 0 | 0 | 0 | 1 | -90 | 90 | 0.16404 | 0.042186 | -0.16392 | -0.042111
29 | 49 | 0.17043 | 0.10907 | 8.5857e-10 | 0 | 0 | 0 | 0 | 0 | 1 | -90 | 90 | -0.16404 | -0.042186 | 0.16409 | 0.042218