## bus_data
BUS_I | BUS_TYPE | Pd | Qd | Gs | Bs | area | Vm | Va | baseKV | zone | Vmax | Vmin
1 | 1 | 0.00090759 | 0.00022746 | 0 | 0 | 1 | 0.98685 | -0.25305 | 0.4 | 1 | 1.1 | 0.9
2 | 1 | 0.0023361 | 0.00058548 | 0 | 0 | 1 | 0.98678 | -0.25447 | 0.4 | 1 | 1.1 | 0.9
3 | 1 | 0 | 0 | 0 | 0 | 1 | 0.98704 | -0.2495 | 0.4 | 1 | 1.1 | 0.9
5 | 1 | 0 | 0 | 0 | 0 | 1 | 0.98678 | -0.25452 | 0.4 | 1 | 1.1 | 0.9
6 | 1 | 0 | 0 | 0 | 0 | 1 | 0.98745 | -0.24151 | 0.4 | 1 | 1.1 | 0.9
21 | 1 | 0 | 0 | 0 | 0 | 1 | 0.98662 | -0.25764 | 0.4 | 1 | 1.1 | 0.9
40 | 1 | 0.0037204 | 0.00093241 | 0 | 0 | 1 | 0.98665 | -0.25709 | 0.4 | 1 | 1.1 | 0.9
37 | 1 | 0.0019138 | 0.00047965 | 0 | 0 | 1 | 0.98632 | -0.26351 | 0.4 | 1 | 1.1 | 0.9
83 | 1 | 0.0056032 | 0.0014043 | 0 | 0 | 1 | 0.9874 | -0.24234 | 0.4 | 1 | 1.1 | 0.9
82 | 1 | 0.0048015 | 0.0012034 | 0 | 0 | 1 | 0.9884 | -0.22289 | 0.4 | 1 | 1.1 | 0.9
7 | 1 | 0 | 0 | 0 | 0 | 1 | 0.99271 | -0.13997 | 0.4 | 1 | 1.1 | 0.9
81 | 1 | 0.0029338 | 0.00073528 | 0 | 0 | 1 | 0.99381 | -0.11864 | 0.4 | 1 | 1.1 | 0.9
8 | 1 | 0 | 0 | 0 | 0 | 1 | 0.99269 | -0.14033 | 0.4 | 1 | 1.1 | 0.9
80 | 1 | 0.028776 | 0.0072119 | 0 | 0 | 1 | 0.99139 | -0.1654 | 0.4 | 1 | 1.1 | 0.9
76 | 1 | 0.0015755 | 0.00039485 | 0 | 0 | 1 | 0.99265 | -0.14114 | 0.4 | 1 | 1.1 | 0.9
9 | 1 | 0 | 0 | 0 | 0 | 1 | 0.991 | -0.17284 | 0.4 | 1 | 1.1 | 0.9
73 | 1 | 0.0019812 | 0.00049653 | 0 | 0 | 1 | 0.99107 | -0.17162 | 0.4 | 1 | 1.1 | 0.9
72 | 1 | 0.0020389 | 0.000511 | 0 | 0 | 1 | 0.99096 | -0.17363 | 0.4 | 1 | 1.1 | 0.9
11 | 1 | 0 | 0 | 0 | 0 | 1 | 0.9911 | -0.17092 | 0.4 | 1 | 1.1 | 0.9
20 | 1 | 0 | 0 | 0 | 0 | 1 | 0.99136 | -0.16598 | 0.4 | 1 | 1.1 | 0.9
52 | 1 | 0.017656 | 0.004425 | 0 | 0 | 1 | 0.99046 | -0.18338 | 0.4 | 1 | 1.1 | 0.9
13 | 1 | 0 | 0 | 0 | 0 | 1 | 0.99155 | -0.16196 | 0.4 | 1 | 1.1 | 0.9
53 | 1 | 0 | 0 | 0 | 0 | 1 | 0.99328 | -0.12877 | 0.4 | 1 | 1.1 | 0.9
57 | 1 | 0.0048962 | 0.0012271 | 0 | 0 | 1 | 0.99057 | -0.18085 | 0.4 | 1 | 1.1 | 0.9
14 | 1 | 0 | 0 | 0 | 0 | 1 | 0.99283 | -0.1376 | 0.4 | 1 | 1.1 | 0.9
19 | 1 | 0 | 0 | 0 | 0 | 1 | 0.99618 | -0.07301 | 0.4 | 1 | 1.1 | 0.9
88 | 1 | 0.0017495 | 0.00043846 | 0 | 0 | 1 | 0.99276 | -0.1391 | 0.4 | 1 | 1.1 | 0.9
15 | 1 | 0 | 0 | 0 | 0 | 1 | 0.99027 | -0.18735 | 0.4 | 1 | 1.1 | 0.9
34 | 1 | 0.0017951 | 0.0004499 | 0 | 0 | 1 | 0.99017 | -0.18918 | 0.4 | 1 | 1.1 | 0.9
17 | 1 | 0 | 0 | 0 | 0 | 1 | 0.99182 | -0.15728 | 0.4 | 1 | 1.1 | 0.9
33 | 1 | 0.0074236 | 0.0018605 | 0 | 0 | 1 | 0.99009 | -0.19073 | 0.4 | 1 | 1.1 | 0.9
16 | 1 | 0 | 0 | 0 | 0 | 1 | 0.99131 | -0.16715 | 0.4 | 1 | 1.1 | 0.9
61 | 1 | 0.0026974 | 0.00067603 | 0 | 0 | 1 | 0.99157 | -0.16202 | 0.4 | 1 | 1.1 | 0.9
60 | 1 | 0.0053747 | 0.001347 | 0 | 0 | 1 | 0.99122 | -0.1689 | 0.4 | 1 | 1.1 | 0.9
62 | 1 | 0.0019859 | 0.00049772 | 0 | 0 | 1 | 0.9921 | -0.15177 | 0.4 | 1 | 1.1 | 0.9
18 | 1 | 0 | 0 | 0 | 0 | 1 | 0.98999 | -0.19266 | 0.4 | 1 | 1.1 | 0.9
36 | 1 | 0 | 0 | 0 | 0 | 1 | 0.98985 | -0.1955 | 0.4 | 1 | 1.1 | 0.9
43 | 1 | 0.0015856 | 0.00039739 | 0 | 0 | 1 | 0.99693 | -0.058562 | 0.4 | 1 | 1.1 | 0.9
42 | 1 | 0.02879 | 0.0072154 | 0 | 0 | 1 | 0.99573 | -0.081813 | 0.4 | 1 | 1.1 | 0.9
74 | 1 | 0.0013644 | 0.00034196 | 0 | 0 | 1 | 0.99117 | -0.16966 | 0.4 | 1 | 1.1 | 0.9
71 | 1 | 0.018146 | 0.0045479 | 0 | 0 | 1 | 0.99228 | -0.14803 | 0.4 | 1 | 1.1 | 0.9
26 | 1 | 0.0022332 | 0.00055969 | 0 | 0 | 1 | 0.98648 | -0.26027 | 0.4 | 1 | 1.1 | 0.9
78 | 1 | 0 | 0 | 0 | 0 | 1 | 0.98659 | -0.25812 | 0.4 | 1 | 1.1 | 0.9
38 | 1 | 0.00067364 | 0.00016883 | 0 | 0 | 1 | 0.98587 | -0.2722 | 0.4 | 1 | 1.1 | 0.9
59 | 1 | 0.0058859 | 0.0014752 | 0 | 0 | 1 | 0.98902 | -0.211 | 0.4 | 1 | 1.1 | 0.9
56 | 1 | 0 | 0 | 0 | 0 | 1 | 0.99608 | -0.075028 | 0.4 | 1 | 1.1 | 0.9
44 | 1 | 0.028534 | 0.0071513 | 0 | 0 | 1 | 0.9907 | -0.17889 | 0.4 | 1 | 1.1 | 0.9
77 | 1 | 0.0035981 | 0.00090178 | 0 | 0 | 1 | 0.98654 | -0.25911 | 0.4 | 1 | 1.1 | 0.9
75 | 1 | 0.001957 | 0.00049047 | 0 | 0 | 1 | 0.99113 | -0.17033 | 0.4 | 1 | 1.1 | 0.9
51 | 1 | 0.0022776 | 0.00057083 | 0 | 0 | 1 | 0.98625 | -0.26477 | 0.4 | 1 | 1.1 | 0.9
28 | 1 | 0.0016814 | 0.0004214 | 0 | 0 | 1 | 0.98626 | -0.26467 | 0.4 | 1 | 1.1 | 0.9
54 | 1 | 0 | 0 | 0 | 0 | 1 | 0.99422 | -0.11059 | 0.4 | 1 | 1.1 | 0.9
58 | 1 | 0.0051431 | 0.001289 | 0 | 0 | 1 | 0.98977 | -0.19639 | 0.4 | 1 | 1.1 | 0.9
87 | 1 | 0.0013637 | 0.00034177 | 0 | 0 | 1 | 0.9927 | -0.14015 | 0.4 | 1 | 1.1 | 0.9
41 | 1 | 0.0011392 | 0.00028552 | 0 | 0 | 1 | 0.99012 | -0.19016 | 0.4 | 1 | 1.1 | 0.9
67 | 1 | 0.0022237 | 0.00055732 | 0 | 0 | 1 | 0.99268 | -0.14066 | 0.4 | 1 | 1.1 | 0.9
89 | 1 | 0.0017688 | 0.0004433 | 0 | 0 | 1 | 0.98979 | -0.19655 | 0.4 | 1 | 1.1 | 0.9
65 | 1 | 0.0014624 | 0.00036651 | 0 | 0 | 1 | 0.99712 | -0.055044 | 0.4 | 1 | 1.1 | 0.9
70 | 1 | 0.008724 | 0.0021865 | 0 | 0 | 1 | 0.99255 | -0.14283 | 0.4 | 1 | 1.1 | 0.9
27 | 1 | 0.00088022 | 0.0002206 | 0 | 0 | 1 | 0.98643 | -0.26128 | 0.4 | 1 | 1.1 | 0.9
22 | 1 | 0.00090989 | 0.00022804 | 0 | 0 | 1 | 0.98442 | -0.3004 | 0.4 | 1 | 1.1 | 0.9
23 | 1 | 0.00091795 | 0.00023006 | 0 | 0 | 1 | 0.98442 | -0.3004 | 0.4 | 1 | 1.1 | 0.9
24 | 1 | 0.00087928 | 0.00022037 | 0 | 0 | 1 | 0.98443 | -0.30028 | 0.4 | 1 | 1.1 | 0.9
25 | 1 | 0.0009142 | 0.00022912 | 0 | 0 | 1 | 0.98443 | -0.30026 | 0.4 | 1 | 1.1 | 0.9
30 | 1 | 0.0006826 | 0.00017108 | 0 | 0 | 1 | 0.98443 | -0.3002 | 0.4 | 1 | 1.1 | 0.9
29 | 1 | 0.00068407 | 0.00017144 | 0 | 0 | 1 | 0.98444 | -0.30019 | 0.4 | 1 | 1.1 | 0.9
31 | 1 | 0.00068344 | 0.00017129 | 0 | 0 | 1 | 0.98444 | -0.30019 | 0.4 | 1 | 1.1 | 0.9
32 | 1 | 0.00091693 | 0.00022981 | 0 | 0 | 1 | 0.98444 | -0.30017 | 0.4 | 1 | 1.1 | 0.9
45 | 1 | 0.0013118 | 0.00032877 | 0 | 0 | 1 | 0.98463 | -0.29637 | 0.4 | 1 | 1.1 | 0.9
46 | 1 | 0.0013103 | 0.0003284 | 0 | 0 | 1 | 0.98463 | -0.29635 | 0.4 | 1 | 1.1 | 0.9
39 | 1 | 0.00068373 | 0.00017136 | 0 | 0 | 1 | 0.98587 | -0.27223 | 0.4 | 1 | 1.1 | 0.9
49 | 1 | 0 | 0 | 0 | 0 | 1 | 0.98585 | -0.27264 | 0.4 | 1 | 1.1 | 0.9
50 | 1 | 0 | 0 | 0 | 0 | 1 | 0.9848 | -0.29305 | 0.4 | 1 | 1.1 | 0.9
47 | 1 | 0.0010885 | 0.0002728 | 0 | 0 | 1 | 0.98578 | -0.2739 | 0.4 | 1 | 1.1 | 0.9
63 | 1 | 0.015529 | 0.003892 | 0 | 0 | 1 | 0.9986 | -0.026702 | 0.4 | 1 | 1.1 | 0.9
85 | 1 | 0.0013136 | 0.00032923 | 0 | 0 | 1 | 0.98474 | -0.29424 | 0.4 | 1 | 1.1 | 0.9
48 | 1 | 0.0020674 | 0.00051814 | 0 | 0 | 1 | 0.98575 | -0.27463 | 0.4 | 1 | 1.1 | 0.9
86 | 1 | 0.0013196 | 0.00033073 | 0 | 0 | 1 | 0.98474 | -0.29432 | 0.4 | 1 | 1.1 | 0.9
84 | 1 | 0.0056721 | 0.0014216 | 0 | 0 | 1 | 0.99707 | -0.055952 | 0.4 | 1 | 1.1 | 0.9
79 | 1 | 0.0050108 | 0.0012558 | 0 | 0 | 1 | 0.9979 | -0.040049 | 0.4 | 1 | 1.1 | 0.9
68 | 1 | 0.0021531 | 0.00053961 | 0 | 0 | 1 | 0.99269 | -0.14045 | 0.4 | 1 | 1.1 | 0.9
64 | 3 | 0.006086 | 0.0015253 | 0 | 0 | 1 | 1 | 0 | 0.4 | 1 | 1.1 | 0.9
66 | 1 | 0.0061433 | 0.0015397 | 0 | 0 | 1 | 0.99888 | -0.02148 | 0.4 | 1 | 1.1 | 0.9
69 | 1 | 0.0021154 | 0.00053018 | 0 | 0 | 1 | 0.9927 | -0.14022 | 0.4 | 1 | 1.1 | 0.9

## generator_data
GEN_BUS | PG | QG | QMAX | QMIN | VG | MBASE | GEN_STATUS | PMAX | PMIN
64 | 0.28007 | 0.070975 | 10 | -10 | 1 | 100 | 1 | 10 | 0

## branch_data
F_BUS | T_BUS | BR_R | BR_X | BR_B | RATE_A | RATE_B | RATE_C | TAP | SHIFT | BR_STATUS | ANGMIN | ANGMAX | P_in | Q_in | P_out | Q_out
1 | 2 | 2.651 | 1.6966 | 4.4517e-09 | 0 | 0 | 0 | 0 | 0 | 1 | -90 | 90 | 0.0023363 | 0.00058515 | -0.0023361 | -0.00058548
1 | 3 | 4.7746 | 3.0558 | 8.0179e-09 | 0 | 0 | 0 | 0 | 0 | 1 | -90 | 90 | -0.0032438 | -0.00081262 | 0.0032444 | 0.00081219
3 | 5 | 0.85602 | 0.54785 | 1.4375e-09 | 0 | 0 | 0 | 0 | 0 | 1 | -90 | 90 | 0.025626 | 0.0064326 | -0.02562 | -0.0064288
3 | 6 | 0.97175 | 0.62192 | 1.6318e-09 | 0 | 0 | 0 | 0 | 0 | 1 | -90 | 90 | -0.035948 | -0.0090183 | 0.035961 | 0.0090269
3 | 21 | 5.0194 | 3.2124 | 8.4289e-09 | 0 | 0 | 0 | 0 | 0 | 1 | -90 | 90 | 0.007077 | 0.0017735 | -0.0070742 | -0.0017726
5 | 40 | 1.5335 | 0.98146 | 2.5752e-09 | 0 | 0 | 0 | 0 | 0 | 1 | -90 | 90 | 0.0073197 | 0.0018343 | -0.0073188 | -0.001834
5 | 37 | 2.1464 | 1.3737 | 3.6043e-09 | 0 | 0 | 0 | 0 | 0 | 1 | -90 | 90 | 0.0183 | 0.0045944 | -0.018292 | -0.0045898
6 | 83 | 0.6495 | 0.41568 | 1.0907e-09 | 0 | 0 | 0 | 0 | 0 | 1 | -90 | 90 | 0.0056034 | 0.0014043 | -0.0056032 | -0.0014043
6 | 82 | 1.961 | 1.255 | 3.2931e-09 | 0 | 0 | 0 | 0 | 0 | 1 | -90 | 90 | -0.041565 | -0.010431 | 0.041602 | 0.010455
21 | 26 | 1.6242 | 1.0395 | 2.7275e-09 | 0 | 0 | 0 | 0 | 0 | 1 | -90 | 90 | 0.0070742 | 0.0017726 | -0.0070733 | -0.0017723
40 | 78 | 1.2514 | 0.80088 | 2.1014e-09 | 0 | 0 | 0 | 0 | 0 | 1 | -90 | 90 | 0.0035985 | 0.0009016 | -0.0035983 | -0.0009017
37 | 38 | 2.315 | 1.4816 | 3.8875e-09 | 0 | 0 | 0 | 0 | 0 | 1 | -90 | 90 | 0.016379 | 0.0041101 | -0.016372 | -0.0041062
82 | 59 | 1.1243 | 0.71958 | 1.8881e-09 | 0 | 0 | 0 | 0 | 0 | 1 | -90 | 90 | -0.046403 | -0.011658 | 0.046429 | 0.011675
7 | 81 | 1.6018 | 1.0252 | 2.6899e-09 | 0 | 0 | 0 | 0 | 0 | 1 | -90 | 90 | -0.058973 | -0.014813 | 0.059033 | 0.014851
7 | 8 | 1.0008 | 0.64052 | 1.6806e-09 | 0 | 0 | 0 | 0 | 0 | 1 | -90 | 90 | 0.0015756 | 0.00039437 | -0.0015755 | -0.00039452
7 | 80 | 1.9573 | 1.2527 | 3.2869e-09 | 0 | 0 | 0 | 0 | 0 | 1 | -90 | 90 | 0.057398 | 0.014419 | -0.057328 | -0.014375
81 | 56 | 3.1302 | 2.0034 | 5.2565e-09 | 0 | 0 | 0 | 0 | 0 | 1 | -90 | 90 | -0.061967 | -0.015587 | 0.062097 | 0.015669
8 | 76 | 2.2624 | 1.448 | 3.7992e-09 | 0 | 0 | 0 | 0 | 0 | 1 | -90 | 90 | 0.0015755 | 0.00039452 | -0.0015755 | -0.00039485
80 | 44 | 2.0813 | 1.3321 | 3.4951e-09 | 0 | 0 | 0 | 0 | 0 | 1 | -90 | 90 | 0.028552 | 0.0071627 | -0.028534 | -0.0071513
9 | 73 | 2.6229 | 1.6787 | 4.4046e-09 | 0 | 0 | 0 | 0 | 0 | 1 | -90 | 90 | -0.002039 | -0.00051077 | 0.0020391 | 0.00051041
9 | 72 | 1.7176 | 1.0993 | 2.8844e-09 | 0 | 0 | 0 | 0 | 0 | 1 | -90 | 90 | 0.002039 | 0.00051077 | -0.0020389 | -0.000511
73 | 75 | 1.4165 | 0.90659 | 2.3788e-09 | 0 | 0 | 0 | 0 | 0 | 1 | -90 | 90 | -0.0040203 | -0.0010069 | 0.0040205 | 0.0010069
11 | 20 | 1.2316 | 0.7882 | 2.0681e-09 | 0 | 0 | 0 | 0 | 0 | 1 | -90 | 90 | -0.017666 | -0.0044312 | 0.017671 | 0.0044337
11 | 52 | 3.106 | 1.9879 | 5.2159e-09 | 0 | 0 | 0 | 0 | 0 | 1 | -90 | 90 | 0.017666 | 0.0044312 | -0.017656 | -0.004425
20 | 74 | 2.2103 | 1.4146 | 3.7117e-09 | 0 | 0 | 0 | 0 | 0 | 1 | -90 | 90 | 0.0073435 | 0.0018398 | -0.0073422 | -0.0018393
20 | 71 | 3.1655 | 2.0259 | 5.3158e-09 | 0 | 0 | 0 | 0 | 0 | 1 | -90 | 90 | -0.025014 | -0.0062735 | 0.025035 | 0.0062866
13 | 53 | 2.3533 | 1.5061 | 3.9518e-09 | 0 | 0 | 0 | 0 | 0 | 1 | -90 | 90 | -0.06249 | -0.015752 | 0.06259 | 0.015815
13 | 57 | 1.3358 | 0.85494 | 2.2432e-09 | 0 | 0 | 0 | 0 | 0 | 1 | -90 | 90 | 0.06249 | 0.015752 | -0.062434 | -0.015716
53 | 54 | 1.2923 | 0.82706 | 2.1701e-09 | 0 | 0 | 0 | 0 | 0 | 1 | -90 | 90 | -0.06259 | -0.015815 | 0.062644 | 0.01585
57 | 58 | 1.1906 | 0.76199 | 1.9994e-09 | 0 | 0 | 0 | 0 | 0 | 1 | -90 | 90 | 0.057538 | 0.014489 | -0.057495 | -0.014462
14 | 19 | 9.0008 | 5.7605 | 1.5115e-08 | 0 | 0 | 0 | 0 | 0 | 1 | -90 | 90 | -0.031835 | -0.0079885 | 0.031933 | 0.00805
14 | 88 | 0.20851 | 0.13345 | 3.5014e-10 | 0 | 0 | 0 | 0 | 0 | 1 | -90 | 90 | 0.031835 | 0.0079885 | -0.031833 | -0.0079871
19 | 43 | 1.0613 | 0.67924 | 1.7822e-09 | 0 | 0 | 0 | 0 | 0 | 1 | -90 | 90 | -0.060735 | -0.015273 | 0.060777 | 0.015299
19 | 42 | 1.3594 | 0.87002 | 2.2828e-09 | 0 | 0 | 0 | 0 | 0 | 1 | -90 | 90 | 0.028802 | 0.0072229 | -0.02879 | -0.0072154
88 | 87 | 0.15414 | 0.098651 | 2.5885e-10 | 0 | 0 | 0 | 0 | 0 | 1 | -90 | 90 | 0.030083 | 0.0075486 | -0.030082 | -0.0075477
15 | 34 | 2.7484 | 1.759 | 4.6154e-09 | 0 | 0 | 0 | 0 | 0 | 1 | -90 | 90 | 0.0029346 | 0.00073454 | -0.0029344 | -0.00073483
15 | 17 | 10.9033 | 6.9781 | 1.8309e-08 | 0 | 0 | 0 | 0 | 0 | 1 | -90 | 90 | -0.012129 | -0.003037 | 0.012146 | 0.0030463
15 | 33 | 1.6166 | 1.0346 | 2.7147e-09 | 0 | 0 | 0 | 0 | 0 | 1 | -90 | 90 | 0.0091944 | 0.0023025 | -0.0091929 | -0.0023018
34 | 41 | 3.7729 | 2.4146 | 6.3357e-09 | 0 | 0 | 0 | 0 | 0 | 1 | -90 | 90 | 0.0011393 | 0.00028493 | -0.0011392 | -0.00028552
17 | 62 | 1.2023 | 0.76948 | 2.019e-09 | 0 | 0 | 0 | 0 | 0 | 1 | -90 | 90 | -0.020222 | -0.0050703 | 0.020227 | 0.0050735
17 | 61 | 2.5836 | 1.6535 | 4.3386e-09 | 0 | 0 | 0 | 0 | 0 | 1 | -90 | 90 | 0.0080757 | 0.002024 | -0.0080738 | -0.0020233
33 | 18 | 4.7826 | 3.0608 | 8.0312e-09 | 0 | 0 | 0 | 0 | 0 | 1 | -90 | 90 | 0.0017693 | 0.00044124 | -0.0017691 | -0.00044192
16 | 61 | 4.2094 | 2.694 | 7.0687e-09 | 0 | 0 | 0 | 0 | 0 | 1 | -90 | 90 | -0.0053751 | -0.0013471 | 0.0053764 | 0.0013472
16 | 60 | 1.4341 | 0.91784 | 2.4083e-09 | 0 | 0 | 0 | 0 | 0 | 1 | -90 | 90 | 0.0053751 | 0.0013471 | -0.0053747 | -0.001347
62 | 67 | 2.2098 | 1.4143 | 3.7108e-09 | 0 | 0 | 0 | 0 | 0 | 1 | -90 | 90 | -0.022213 | -0.0055712 | 0.022225 | 0.0055784
18 | 36 | 7.047 | 4.5101 | 1.1834e-08 | 0 | 0 | 0 | 0 | 0 | 1 | -90 | 90 | 0.0017691 | 0.00044192 | -0.0017689 | -0.00044293
36 | 89 | 2.601 | 1.6646 | 4.3678e-09 | 0 | 0 | 0 | 0 | 0 | 1 | -90 | 90 | 0.0017689 | 0.00044293 | -0.0017688 | -0.0004433
43 | 65 | 0.25202 | 0.1613 | 4.2322e-10 | 0 | 0 | 0 | 0 | 0 | 1 | -90 | 90 | -0.062362 | -0.015697 | 0.062373 | 0.015704
74 | 75 | 0.48898 | 0.31295 | 8.2113e-10 | 0 | 0 | 0 | 0 | 0 | 1 | -90 | 90 | 0.0059777 | 0.0014974 | -0.0059776 | -0.0014973
71 | 70 | 0.53187 | 0.3404 | 8.9316e-10 | 0 | 0 | 0 | 0 | 0 | 1 | -90 | 90 | -0.043182 | -0.010835 | 0.043193 | 0.010841
26 | 27 | 0.91224 | 0.58383 | 1.5319e-09 | 0 | 0 | 0 | 0 | 0 | 1 | -90 | 90 | 0.0048401 | 0.0012126 | -0.0048399 | -0.0012126
78 | 77 | 1.193 | 0.7635 | 2.0033e-09 | 0 | 0 | 0 | 0 | 0 | 1 | -90 | 90 | 0.0035983 | 0.0009017 | -0.0035981 | -0.00090178
38 | 39 | 0.0082648 | 0.0052895 | 1.3879e-11 | 0 | 0 | 0 | 0 | 0 | 1 | -90 | 90 | 0.015698 | 0.0039373 | -0.015698 | -0.0039373
59 | 58 | 1.2282 | 0.78606 | 2.0625e-09 | 0 | 0 | 0 | 0 | 0 | 1 | -90 | 90 | -0.052315 | -0.01315 | 0.052352 | 0.013173
56 | 84 | 1.3736 | 0.87909 | 2.3066e-09 | 0 | 0 | 0 | 0 | 0 | 1 | -90 | 90 | -0.062097 | -0.015669 | 0.062153 | 0.015705
51 | 28 | 0.19987 | 0.12792 | 3.3564e-10 | 0 | 0 | 0 | 0 | 0 | 1 | -90 | 90 | -0.0022776 | -0.00057083 | 0.0022776 | 0.00057081
28 | 27 | 3.7286 | 2.3863 | 6.2613e-09 | 0 | 0 | 0 | 0 | 0 | 1 | -90 | 90 | -0.003959 | -0.00099221 | 0.0039597 | 0.00099201
54 | 70 | 2.7488 | 1.7592 | 4.6159e-09 | 0 | 0 | 0 | 0 | 0 | 1 | -90 | 90 | 0.051996 | 0.013078 | -0.051917 | -0.013028
54 | 65 | 2.1627 | 1.3841 | 3.6317e-09 | 0 | 0 | 0 | 0 | 0 | 1 | -90 | 90 | -0.11464 | -0.028928 | 0.11495 | 0.029124
87 | 69 | 0.010637 | 0.0068079 | 1.7863e-11 | 0 | 0 | 0 | 0 | 0 | 1 | -90 | 90 | 0.028718 | 0.0072059 | -0.028718 | -0.0072059
67 | 68 | 0.037455 | 0.023971 | 6.2898e-11 | 0 | 0 | 0 | 0 | 0 | 1 | -90 | 90 | -0.024449 | -0.0061357 | 0.024449 | 0.0061359
65 | 63 | 0.71148 | 0.45535 | 2.3895e-09 | 0 | 0 | 0 | 0 | 0 | 1 | -90 | 90 | -0.17878 | -0.045194 | 0.17903 | 0.045349
22 | 23 | 0.0050674 | 0.0032431 | 8.5095e-12 | 0 | 0 | 0 | 0 | 0 | 1 | -90 | 90 | 0.00091795 | 0.00023006 | -0.00091795 | -0.00023006
22 | 24 | 0.28146 | 0.18013 | 4.7264e-10 | 0 | 0 | 0 | 0 | 0 | 1 | -90 | 90 | -0.0018278 | -0.0004581 | 0.0018278 | 0.00045806
24 | 25 | 0.03 | 0.0192 | 5.0379e-11 | 0 | 0 | 0 | 0 | 0 | 1 | -90 | 90 | -0.0027071 | -0.00067843 | 0.0027071 | 0.00067843
25 | 30 | 0.075395 | 0.048253 | 1.2661e-10 | 0 | 0 | 0 | 0 | 0 | 1 | -90 | 90 | -0.0036213 | -0.00090755 | 0.0036213 | 0.00090755
30 | 29 | 0.0075506 | 0.0048324 | 1.268e-11 | 0 | 0 | 0 | 0 | 0 | 1 | -90 | 90 | -0.0043039 | -0.0010786 | 0.0043039 | 0.0010786
29 | 31 | 0.0060817 | 0.0038923 | 1.0213e-11 | 0 | 0 | 0 | 0 | 0 | 1 | -90 | 90 | -0.004988 | -0.0012501 | 0.004988 | 0.0012501
31 | 32 | 0.0087672 | 0.005611 | 1.4722e-11 | 0 | 0 | 0 | 0 | 0 | 1 | -90 | 90 | -0.0056714 | -0.0014214 | 0.0056714 | 0.0014214
32 | 45 | 2.5076 | 1.6049 | 4.2109e-09 | 0 | 0 | 0 | 0 | 0 | 1 | -90 | 90 | -0.0065884 | -0.0016512 | 0.0065896 | 0.0016515
45 | 46 | 0.013896 | 0.0088934 | 2.3335e-11 | 0 | 0 | 0 | 0 | 0 | 1 | -90 | 90 | -0.0079014 | -0.0019803 | 0.0079014 | 0.0019803
46 | 50 | 1.5536 | 0.99429 | 2.6089e-09 | 0 | 0 | 0 | 0 | 0 | 1 | -90 | 90 | -0.0092117 | -0.0023087 | 0.0092131 | 0.0023094
39 | 49 | 0.1194 | 0.076413 | 2.005e-10 | 0 | 0 | 0 | 0 | 0 | 1 | -90 | 90 | 0.015014 | 0.003766 | -0.015014 | -0.0037658
49 | 50 | 7.4963 | 4.7976 | 1.2588e-08 | 0 | 0 | 0 | 0 | 0 | 1 | -90 | 90 | 0.011858 | 0.0029752 | -0.011847 | -0.0029691
49 | 47 | 1.7297 | 1.107 | 2.9046e-09 | 0 | 0 | 0 | 0 | 0 | 1 | -90 | 90 | 0.0031561 | 0.00079058 | -0.0031559 | -0.00079074
50 | 85 | 1.9563 | 1.252 | 3.2851e-09 | 0 | 0 | 0 | 0 | 0 | 1 | -90 | 90 | 0.0026334 | 0.0006597 | -0.0026332 | -0.00065992
47 | 48 | 1.5333 | 0.98131 | 2.5748e-09 | 0 | 0 | 0 | 0 | 0 | 1 | -90 | 90 | 0.0020675 | 0.00051794 | -0.0020674 | -0.00051814
63 | 64 | 0.61827 | 0.39569 | 2.0765e-09 | 0 | 0 | 0 | 0 | 0 | 1 | -90 | 90 | -0.19455 | -0.049241 | 0.1948 | 0.049401
85 | 86 | 0.26401 | 0.16897 | 4.4335e-10 | 0 | 0 | 0 | 0 | 0 | 1 | -90 | 90 | 0.0013196 | 0.00033069 | -0.0013196 | -0.00033073
84 | 79 | 1.0508 | 0.67248 | 1.7645e-09 | 0 | 0 | 0 | 0 | 0 | 1 | -90 | 90 | -0.067825 | -0.017127 | 0.067877 | 0.01716
79 | 66 | 1.1443 | 0.73233 | 1.9215e-09 | 0 | 0 | 0 | 0 | 0 | 1 | -90 | 90 | -0.072888 | -0.018415 | 0.072953 | 0.018457
68 | 69 | 0.038948 | 0.024927 | 6.5405e-11 | 0 | 0 | 0 | 0 | 0 | 1 | -90 | 90 | -0.026602 | -0.0066755 | 0.026602 | 0.0066757
64 | 66 | 1.2227 | 0.78255 | 2.0533e-09 | 0 | 0 | 0 | 0 | 0 | 1 | -90 | 90 | 0.079178 | 0.020048 | -0.079096 | -0.019996