## bus_data
BUS_I | BUS_TYPE | Pd | Qd | Gs | Bs | area | Vm | Va | baseKV | zone | Vmax | Vmin
1 | 1 | 0.0039669 | 0.00099419 | 0 | 0 | 1 | 0.98982 | -0.19582 | 0.4 | 1 | 1.1 | 0.9
2 | 1 | 0.0017566 | 0.00044024 | 0 | 0 | 1 | 0.98999 | -0.19242 | 0.4 | 1 | 1.1 | 0.9
3 | 1 | 0 | 0 | 0 | 0 | 1 | 0.98956 | -0.2008 | 0.4 | 1 | 1.1 | 0.9
4 | 1 | 0 | 0 | 0 | 0 | 1 | 0.99135 | -0.16622 | 0.4 | 1 | 1.1 | 0.9
5 | 1 | 0 | 0 | 0 | 0 | 1 | 0.98936 | -0.20465 | 0.4 | 1 | 1.1 | 0.9
7 | 1 | 0 | 0 | 0 | 0 | 1 | 0.98947 | -0.20261 | 0.4 | 1 | 1.1 | 0.9
22 | 1 | 0 | 0 | 0 | 0 | 1 | 0.99197 | -0.15421 | 0.4 | 1 | 1.1 | 0.9
11 | 1 | 0 | 0 | 0 | 0 | 1 | 0.98841 | -0.22304 | 0.4 | 1 | 1.1 | 0.9
6 | 1 | 0 | 0 | 0 | 0 | 1 | 0.98921 | -0.20761 | 0.4 | 1 | 1.1 | 0.9
81 | 1 | 0.0009644 | 0.0002417 | 0 | 0 | 1 | 0.98935 | -0.20493 | 0.4 | 1 | 1.1 | 0.9
26 | 1 | 0.00096066 | 0.00024076 | 0 | 0 | 1 | 0.98912 | -0.20942 | 0.4 | 1 | 1.1 | 0.9
36 | 1 | 0.005661 | 0.0014188 | 0 | 0 | 1 | 0.98901 | -0.21162 | 0.4 | 1 | 1.1 | 0.9
121 | 1 | 0.0029601 | 0.00074188 | 0 | 0 | 1 | 0.98932 | -0.20552 | 0.4 | 1 | 1.1 | 0.9
8 | 1 | 0 | 0 | 0 | 0 | 1 | 0.98825 | -0.22628 | 0.4 | 1 | 1.1 | 0.9
45 | 1 | 0.0012378 | 0.00031023 | 0 | 0 | 1 | 0.98785 | -0.234 | 0.4 | 1 | 1.1 | 0.9
10 | 1 | 0 | 0 | 0 | 0 | 1 | 0.9876 | -0.23888 | 0.4 | 1 | 1.1 | 0.9
20 | 1 | 0 | 0 | 0 | 0 | 1 | 0.98677 | -0.25499 | 0.4 | 1 | 1.1 | 0.9
65 | 1 | 0.0027144 | 0.00068029 | 0 | 0 | 1 | 0.98773 | -0.23625 | 0.4 | 1 | 1.1 | 0.9
64 | 1 | 0.0023135 | 0.00057981 | 0 | 0 | 1 | 0.98799 | -0.23135 | 0.4 | 1 | 1.1 | 0.9
17 | 1 | 0 | 0 | 0 | 0 | 1 | 0.98931 | -0.2057 | 0.4 | 1 | 1.1 | 0.9
83 | 1 | 0 | 0 | 0 | 0 | 1 | 0.98915 | -0.20888 | 0.4 | 1 | 1.1 | 0.9
49 | 1 | 0.0021684 | 0.00054345 | 0 | 0 | 1 | 0.98641 | -0.26195 | 0.4 | 1 | 1.1 | 0.9
111 | 1 | 0.057178 | 0.01433 | 0 | 0 | 1 | 0.99464 | -0.10269 | 0.4 | 1 | 1.1 | 0.9
23 | 1 | 0.00081529 | 0.00020433 | 0 | 0 | 1 | 0.98904 | -0.21094 | 0.4 | 1 | 1.1 | 0.9
24 | 1 | 0.00055106 | 0.00013811 | 0 | 0 | 1 | 0.98904 | -0.21088 | 0.4 | 1 | 1.1 | 0.9
25 | 1 | 0.00048776 | 0.00012224 | 0 | 0 | 1 | 0.98903 | -0.2111 | 0.4 | 1 | 1.1 | 0.9
27 | 1 | 0.00052497 | 0.00013157 | 0 | 0 | 1 | 0.98903 | -0.21122 | 0.4 | 1 | 1.1 | 0.9
106 | 1 | 0.0004898 | 0.00012276 | 0 | 0 | 1 | 0.98902 | -0.21129 | 0.4 | 1 | 1.1 | 0.9
28 | 1 | 0.0017005 | 0.00042618 | 0 | 0 | 1 | 0.9927 | -0.14041 | 0.4 | 1 | 1.1 | 0.9
30 | 1 | 0 | 0 | 0 | 0 | 1 | 0.99276 | -0.13923 | 0.4 | 1 | 1.1 | 0.9
32 | 1 | 0 | 0 | 0 | 0 | 1 | 0.99273 | -0.1398 | 0.4 | 1 | 1.1 | 0.9
33 | 1 | 0.056456 | 0.014149 | 0 | 0 | 1 | 0.99283 | -0.13795 | 0.4 | 1 | 1.1 | 0.9
34 | 1 | 0.0021553 | 0.00054018 | 0 | 0 | 1 | 0.99271 | -0.14023 | 0.4 | 1 | 1.1 | 0.9
82 | 1 | 0 | 0 | 0 | 0 | 1 | 0.99393 | -0.11651 | 0.4 | 1 | 1.1 | 0.9
35 | 1 | 0.010297 | 0.0025806 | 0 | 0 | 1 | 0.98878 | -0.21606 | 0.4 | 1 | 1.1 | 0.9
46 | 1 | 0.0019976 | 0.00050064 | 0 | 0 | 1 | 0.98752 | -0.24042 | 0.4 | 1 | 1.1 | 0.9
47 | 1 | 0.0080445 | 0.0020161 | 0 | 0 | 1 | 0.98739 | -0.24287 | 0.4 | 1 | 1.1 | 0.9
66 | 1 | 0.0035148 | 0.0008809 | 0 | 0 | 1 | 0.98737 | -0.24341 | 0.4 | 1 | 1.1 | 0.9
50 | 1 | 0.0017149 | 0.00042979 | 0 | 0 | 1 | 0.98634 | -0.26332 | 0.4 | 1 | 1.1 | 0.9
51 | 1 | 0.0027168 | 0.0006809 | 0 | 0 | 1 | 0.98631 | -0.26395 | 0.4 | 1 | 1.1 | 0.9
67 | 1 | 0.0032976 | 0.00082646 | 0 | 0 | 1 | 0.98733 | -0.24414 | 0.4 | 1 | 1.1 | 0.9
110 | 1 | 0 | 0 | 0 | 0 | 1 | 0.99693 | -0.058822 | 0.4 | 1 | 1.1 | 0.9
115 | 1 | 0.0012159 | 0.00030475 | 0 | 0 | 1 | 0.98913 | -0.20914 | 0.4 | 1 | 1.1 | 0.9
120 | 1 | 0.10051 | 0.025191 | 0 | 0 | 1 | 0.99574 | -0.081687 | 0.4 | 1 | 1.1 | 0.9
112 | 1 | 0 | 0 | 0 | 0 | 1 | 0.99837 | -0.031215 | 0.4 | 1 | 1.1 | 0.9
113 | 3 | 0.057239 | 0.014345 | 0 | 0 | 1 | 1 | 0 | 0.4 | 1 | 1.1 | 0.9

## generator_data
GEN_BUS | PG | QG | QMAX | QMIN | VG | MBASE | GEN_STATUS | PMAX | PMIN
113 | 0.33735 | 0.085206 | 10 | -10 | 1 | 100 | 1 | 10 | 0

## branch_data
F_BUS | T_BUS | BR_R | BR_X | BR_B | RATE_A | RATE_B | RATE_C | TAP | SHIFT | BR_STATUS | ANGMIN | ANGMAX | P_in | Q_in | P_out | Q_out
1 | 2 | 0.51721 | 0.33101 | 8.6853e-10 | 0 | 0 | 0 | 0 | 0 | 1 | -90 | 90 | -0.028914 | -0.0072486 | 0.028919 | 0.0072515
1 | 3 | 0.87652 | 0.56097 | 1.4719e-09 | 0 | 0 | 0 | 0 | 0 | 1 | -90 | 90 | 0.024947 | 0.0062544 | -0.024941 | -0.0062508
2 | 4 | 3.7572 | 2.4046 | 6.3093e-09 | 0 | 0 | 0 | 0 | 0 | 1 | -90 | 90 | -0.030675 | -0.0076918 | 0.030714 | 0.0077157
3 | 5 | 0.76947 | 0.49246 | 1.2921e-09 | 0 | 0 | 0 | 0 | 0 | 1 | -90 | 90 | 0.021981 | 0.0055096 | -0.021977 | -0.0055072
3 | 7 | 2.6801 | 1.7152 | 4.5005e-09 | 0 | 0 | 0 | 0 | 0 | 1 | -90 | 90 | 0.0029608 | 0.00074116 | -0.0029605 | -0.00074143
4 | 22 | 0.87701 | 0.56129 | 1.4727e-09 | 0 | 0 | 0 | 0 | 0 | 1 | -90 | 90 | -0.060547 | -0.01523 | 0.060581 | 0.015252
4 | 11 | 8.3923 | 5.3711 | 1.4093e-08 | 0 | 0 | 0 | 0 | 0 | 1 | -90 | 90 | 0.029833 | 0.0075143 | -0.029752 | -0.0074639
5 | 6 | 0.65633 | 0.42005 | 1.1022e-09 | 0 | 0 | 0 | 0 | 0 | 1 | -90 | 90 | 0.019796 | 0.0049631 | -0.019793 | -0.0049614
5 | 81 | 0.56371 | 0.36078 | 9.4663e-10 | 0 | 0 | 0 | 0 | 0 | 1 | -90 | 90 | 0.0021806 | 0.00054404 | -0.0021806 | -0.00054412
7 | 121 | 4.3178 | 2.7634 | 7.2508e-09 | 0 | 0 | 0 | 0 | 0 | 1 | -90 | 90 | 0.0029605 | 0.00074143 | -0.0029601 | -0.00074188
22 | 111 | 3.7715 | 2.4137 | 6.3333e-09 | 0 | 0 | 0 | 0 | 0 | 1 | -90 | 90 | -0.060581 | -0.015252 | 0.060731 | 0.015347
11 | 64 | 3.1254 | 2.0003 | 5.2485e-09 | 0 | 0 | 0 | 0 | 0 | 1 | -90 | 90 | 0.011643 | 0.00292 | -0.011639 | -0.0029175
11 | 8 | 0.78336 | 0.50135 | 1.3155e-09 | 0 | 0 | 0 | 0 | 0 | 1 | -90 | 90 | 0.018109 | 0.004544 | -0.018106 | -0.0045423
6 | 26 | 2.0629 | 1.3203 | 3.4642e-09 | 0 | 0 | 0 | 0 | 0 | 1 | -90 | 90 | 0.0038301 | 0.00095915 | -0.0038298 | -0.00095928
6 | 36 | 1.1018 | 0.70512 | 1.8501e-09 | 0 | 0 | 0 | 0 | 0 | 1 | -90 | 90 | 0.015963 | 0.0040023 | -0.01596 | -0.0040005
81 | 17 | 2.7533 | 1.7621 | 4.6236e-09 | 0 | 0 | 0 | 0 | 0 | 1 | -90 | 90 | 0.0012162 | 0.00030241 | -0.0012161 | -0.00030284
26 | 24 | 2.2438 | 1.436 | 3.7679e-09 | 0 | 0 | 0 | 0 | 0 | 1 | -90 | 90 | 0.0028691 | 0.00071852 | -0.0028689 | -0.00071876
36 | 35 | 1.8878 | 1.2082 | 3.1702e-09 | 0 | 0 | 0 | 0 | 0 | 1 | -90 | 90 | 0.010299 | 0.0025817 | -0.010297 | -0.0025807
8 | 45 | 1.8665 | 1.1946 | 3.1344e-09 | 0 | 0 | 0 | 0 | 0 | 1 | -90 | 90 | 0.018106 | 0.0045423 | -0.018099 | -0.0045384
45 | 46 | 1.6653 | 1.0658 | 2.7965e-09 | 0 | 0 | 0 | 0 | 0 | 1 | -90 | 90 | 0.016862 | 0.0042281 | -0.016856 | -0.0042251
10 | 20 | 10.6549 | 6.8191 | 1.7892e-08 | 0 | 0 | 0 | 0 | 0 | 1 | -90 | 90 | 0.0066077 | 0.0016561 | -0.0066026 | -0.0016546
10 | 65 | 1.7366 | 1.1114 | 2.9162e-09 | 0 | 0 | 0 | 0 | 0 | 1 | -90 | 90 | -0.0066077 | -0.0016561 | 0.0066085 | 0.0016564
20 | 49 | 4.6004 | 2.9443 | 7.7254e-09 | 0 | 0 | 0 | 0 | 0 | 1 | -90 | 90 | 0.0066026 | 0.0016547 | -0.0066005 | -0.001654
65 | 64 | 2.2997 | 1.4718 | 3.8618e-09 | 0 | 0 | 0 | 0 | 0 | 1 | -90 | 90 | -0.0093229 | -0.0023367 | 0.0093251 | 0.0023377
17 | 83 | 11.4278 | 7.3138 | 1.919e-08 | 0 | 0 | 0 | 0 | 0 | 1 | -90 | 90 | 0.0012161 | 0.00030284 | -0.001216 | -0.0003046
83 | 115 | 0.95492 | 0.61115 | 1.6036e-09 | 0 | 0 | 0 | 0 | 0 | 1 | -90 | 90 | 0.001216 | 0.0003046 | -0.0012159 | -0.00030475
49 | 50 | 1.3443 | 0.86038 | 2.2575e-09 | 0 | 0 | 0 | 0 | 0 | 1 | -90 | 90 | 0.0044321 | 0.0011105 | -0.0044318 | -0.0011106
111 | 112 | 2.7058 | 1.7317 | 4.5437e-09 | 0 | 0 | 0 | 0 | 0 | 1 | -90 | 90 | -0.11791 | -0.029677 | 0.11831 | 0.029936
23 | 24 | 0.10981 | 0.070278 | 1.844e-10 | 0 | 0 | 0 | 0 | 0 | 1 | -90 | 90 | -0.0023178 | -0.00058066 | 0.0023178 | 0.00058065
23 | 25 | 0.44944 | 0.28764 | 7.5472e-10 | 0 | 0 | 0 | 0 | 0 | 1 | -90 | 90 | 0.0015025 | 0.00037633 | -0.0015025 | -0.0003764
25 | 27 | 0.54676 | 0.34993 | 9.1816e-10 | 0 | 0 | 0 | 0 | 0 | 1 | -90 | 90 | 0.0010148 | 0.00025415 | -0.0010148 | -0.00025424
27 | 106 | 0.55078 | 0.3525 | 9.2491e-10 | 0 | 0 | 0 | 0 | 0 | 1 | -90 | 90 | 0.00048981 | 0.00012267 | -0.0004898 | -0.00012276
28 | 30 | 3.0763 | 1.9688 | 5.1659e-09 | 0 | 0 | 0 | 0 | 0 | 1 | -90 | 90 | -0.0017005 | -0.00042618 | 0.0017006 | 0.00042573
30 | 32 | 1.1666 | 0.7466 | 1.959e-09 | 0 | 0 | 0 | 0 | 0 | 1 | -90 | 90 | 0.0021554 | 0.00053991 | -0.0021554 | -0.00054006
30 | 33 | 1.4595 | 0.93407 | 2.4509e-09 | 0 | 0 | 0 | 0 | 0 | 1 | -90 | 90 | -0.003856 | -0.00096564 | 0.0038562 | 0.00096555
32 | 34 | 0.8915 | 0.57056 | 1.4971e-09 | 0 | 0 | 0 | 0 | 0 | 1 | -90 | 90 | 0.0021554 | 0.00054006 | -0.0021553 | -0.00054018
33 | 82 | 1.5725 | 1.0064 | 2.6407e-09 | 0 | 0 | 0 | 0 | 0 | 1 | -90 | 90 | -0.060312 | -0.015115 | 0.060374 | 0.015154
82 | 110 | 4.2478 | 2.7186 | 7.1332e-09 | 0 | 0 | 0 | 0 | 0 | 1 | -90 | 90 | -0.060374 | -0.015154 | 0.06054 | 0.01526
46 | 47 | 0.72238 | 0.46232 | 1.2131e-09 | 0 | 0 | 0 | 0 | 0 | 1 | -90 | 90 | 0.014859 | 0.0037245 | -0.014857 | -0.0037235
47 | 66 | 0.34824 | 0.22288 | 5.8479e-10 | 0 | 0 | 0 | 0 | 0 | 1 | -90 | 90 | 0.0068127 | 0.0017073 | -0.0068125 | -0.0017073
66 | 67 | 0.96207 | 0.61573 | 1.6156e-09 | 0 | 0 | 0 | 0 | 0 | 1 | -90 | 90 | 0.0032977 | 0.00082638 | -0.0032976 | -0.00082646
50 | 51 | 1.0133 | 0.64851 | 1.7016e-09 | 0 | 0 | 0 | 0 | 0 | 1 | -90 | 90 | 0.0027169 | 0.00068079 | -0.0027168 | -0.0006809
110 | 120 | 1.0122 | 0.6478 | 1.6997e-09 | 0 | 0 | 0 | 0 | 0 | 1 | -90 | 90 | 0.10062 | 0.025261 | -0.10051 | -0.025191
110 | 112 | 0.76582 | 0.49012 | 2.572e-09 | 0 | 0 | 0 | 0 | 0 | 1 | -90 | 90 | -0.16116 | -0.040521 | 0.16138 | 0.040657
112 | 113 | 0.50172 | 0.3211 | 1.685e-09 | 0 | 0 | 0 | 0 | 0 | 1 | -90 | 90 | -0.27969 | -0.070592 | 0.28011 | 0.07086