## bus_data
BUS_I | BUS_TYPE | Pd | Qd | Gs | Bs | area | Vm | Va | baseKV | zone | Vmax | Vmin
1 | 1 | 0.016835 | 0.0042192 | 0 | 0 | 1 | 0.99362 | -0.12206 | 0.4 | 1 | 1.1 | 0.9
2 | 1 | 0 | 0 | 0 | 0 | 1 | 0.99444 | -0.10625 | 0.4 | 1 | 1.1 | 0.9
4 | 1 | 0 | 0 | 0 | 0 | 1 | 0.99715 | -0.054125 | 0.4 | 1 | 1.1 | 0.9
3 | 1 | 0 | 0 | 0 | 0 | 1 | 0.99584 | -0.079106 | 0.4 | 1 | 1.1 | 0.9
32 | 1 | 0 | 0 | 0 | 0 | 1 | 0.99495 | -0.096 | 0.4 | 1 | 1.1 | 0.9
31 | 1 | 0.014368 | 0.0036009 | 0 | 0 | 1 | 0.99507 | -0.093961 | 0.4 | 1 | 1.1 | 0.9
44 | 1 | 0.013757 | 0.0034478 | 0 | 0 | 1 | 0.99797 | -0.038517 | 0.4 | 1 | 1.1 | 0.9
6 | 1 | 0 | 0 | 0 | 0 | 1 | 0.97907 | -0.40202 | 0.4 | 1 | 1.1 | 0.9
9 | 1 | 0 | 0 | 0 | 0 | 1 | 0.97839 | -0.41527 | 0.4 | 1 | 1.1 | 0.9
62 | 1 | 0.010937 | 0.0027412 | 0 | 0 | 1 | 0.98128 | -0.35887 | 0.4 | 1 | 1.1 | 0.9
7 | 1 | 0 | 0 | 0 | 0 | 1 | 0.97564 | -0.46924 | 0.4 | 1 | 1.1 | 0.9
14 | 1 | 0 | 0 | 0 | 0 | 1 | 0.97699 | -0.4426 | 0.4 | 1 | 1.1 | 0.9
20 | 1 | 0 | 0 | 0 | 0 | 1 | 0.97496 | -0.48262 | 0.4 | 1 | 1.1 | 0.9
67 | 1 | 0.0040429 | 0.0010133 | 0 | 0 | 1 | 0.97558 | -0.47029 | 0.4 | 1 | 1.1 | 0.9
8 | 1 | 0 | 0 | 0 | 0 | 1 | 0.97407 | -0.50018 | 0.4 | 1 | 1.1 | 0.9
21 | 1 | 0 | 0 | 0 | 0 | 1 | 0.97404 | -0.50071 | 0.4 | 1 | 1.1 | 0.9
37 | 1 | 0.028906 | 0.0072446 | 0 | 0 | 1 | 0.97423 | -0.4969 | 0.4 | 1 | 1.1 | 0.9
33 | 1 | 0.0055378 | 0.0013879 | 0 | 0 | 1 | 0.97763 | -0.43014 | 0.4 | 1 | 1.1 | 0.9
10 | 1 | 0 | 0 | 0 | 0 | 1 | 0.9902 | -0.1856 | 0.4 | 1 | 1.1 | 0.9
16 | 1 | 0 | 0 | 0 | 0 | 1 | 0.98256 | -0.33255 | 0.4 | 1 | 1.1 | 0.9
43 | 1 | 0.014835 | 0.003718 | 0 | 0 | 1 | 0.99386 | -0.11605 | 0.4 | 1 | 1.1 | 0.9
11 | 1 | 0 | 0 | 0 | 0 | 1 | 0.97376 | -0.50468 | 0.4 | 1 | 1.1 | 0.9
50 | 1 | 0.010712 | 0.0026846 | 0 | 0 | 1 | 0.97625 | -0.45562 | 0.4 | 1 | 1.1 | 0.9
23 | 1 | 0 | 0 | 0 | 0 | 1 | 0.9735 | -0.50977 | 0.4 | 1 | 1.1 | 0.9
47 | 1 | 0.020296 | 0.0050867 | 0 | 0 | 1 | 0.97328 | -0.51422 | 0.4 | 1 | 1.1 | 0.9
12 | 1 | 0 | 0 | 0 | 0 | 1 | 0.97567 | -0.46724 | 0.4 | 1 | 1.1 | 0.9
30 | 1 | 0 | 0 | 0 | 0 | 1 | 0.97571 | -0.46662 | 0.4 | 1 | 1.1 | 0.9
29 | 1 | 0.0022012 | 0.00055166 | 0 | 0 | 1 | 0.97557 | -0.4692 | 0.4 | 1 | 1.1 | 0.9
13 | 1 | 0 | 0 | 0 | 0 | 1 | 0.97556 | -0.46945 | 0.4 | 1 | 1.1 | 0.9
18 | 1 | 0 | 0 | 0 | 0 | 1 | 0.97555 | -0.46962 | 0.4 | 1 | 1.1 | 0.9
15 | 1 | 0 | 0 | 0 | 0 | 1 | 0.97893 | -0.40336 | 0.4 | 1 | 1.1 | 0.9
28 | 1 | 0.0018344 | 0.00045973 | 0 | 0 | 1 | 0.97767 | -0.42805 | 0.4 | 1 | 1.1 | 0.9
34 | 1 | 0.00038951 | 9.7621e-05 | 0 | 0 | 1 | 0.98033 | -0.37581 | 0.4 | 1 | 1.1 | 0.9
17 | 1 | 0 | 0 | 0 | 0 | 1 | 0.97542 | -0.47233 | 0.4 | 1 | 1.1 | 0.9
69 | 1 | 0.025403 | 0.0063665 | 0 | 0 | 1 | 0.97474 | -0.48571 | 0.4 | 1 | 1.1 | 0.9
68 | 1 | 0.00074472 | 0.00018664 | 0 | 0 | 1 | 0.97552 | -0.47019 | 0.4 | 1 | 1.1 | 0.9
38 | 1 | 0.029814 | 0.0074722 | 0 | 0 | 1 | 0.97312 | -0.51891 | 0.4 | 1 | 1.1 | 0.9
71 | 1 | 0.0082033 | 0.0020559 | 0 | 0 | 1 | 0.97398 | -0.50188 | 0.4 | 1 | 1.1 | 0.9
70 | 1 | 0.0045136 | 0.0011312 | 0 | 0 | 1 | 0.97348 | -0.51023 | 0.4 | 1 | 1.1 | 0.9
53 | 1 | 0 | 0 | 0 | 0 | 1 | 0.99436 | -0.10715 | 0.4 | 1 | 1.1 | 0.9
64 | 1 | 0.010607 | 0.0026583 | 0 | 0 | 1 | 0.99374 | -0.11941 | 0.4 | 1 | 1.1 | 0.9
45 | 1 | 0.0040221 | 0.001008 | 0 | 0 | 1 | 0.99877 | -0.023402 | 0.4 | 1 | 1.1 | 0.9
60 | 1 | 0 | 0 | 0 | 0 | 1 | 0.98214 | -0.34224 | 0.4 | 1 | 1.1 | 0.9
41 | 1 | 0 | 0 | 0 | 0 | 1 | 0.99523 | -0.09004 | 0.4 | 1 | 1.1 | 0.9
36 | 1 | 0.012445 | 0.0031191 | 0 | 0 | 1 | 0.97646 | -0.45161 | 0.4 | 1 | 1.1 | 0.9
48 | 1 | 0.0043339 | 0.0010862 | 0 | 0 | 1 | 0.97299 | -0.51993 | 0.4 | 1 | 1.1 | 0.9
27 | 1 | 0.0014603 | 0.00036598 | 0 | 0 | 1 | 0.97648 | -0.45131 | 0.4 | 1 | 1.1 | 0.9
26 | 1 | 0.0021481 | 0.00053838 | 0 | 0 | 1 | 0.97717 | -0.4379 | 0.4 | 1 | 1.1 | 0.9
35 | 1 | 0.0004458 | 0.00011173 | 0 | 0 | 1 | 0.97755 | -0.43017 | 0.4 | 1 | 1.1 | 0.9
55 | 1 | 0 | 0 | 0 | 0 | 1 | 0.98859 | -0.21758 | 0.4 | 1 | 1.1 | 0.9
57 | 1 | 0.006702 | 0.0016797 | 0 | 0 | 1 | 0.98781 | -0.23256 | 0.4 | 1 | 1.1 | 0.9
54 | 1 | 0.010383 | 0.0026023 | 0 | 0 | 1 | 0.9894 | -0.20208 | 0.4 | 1 | 1.1 | 0.9
58 | 1 | 0 | 0 | 0 | 0 | 1 | 0.9856 | -0.2752 | 0.4 | 1 | 1.1 | 0.9
59 | 1 | 0.0067377 | 0.0016886 | 0 | 0 | 1 | 0.9849 | -0.28862 | 0.4 | 1 | 1.1 | 0.9
56 | 1 | 0.0067674 | 0.0016961 | 0 | 0 | 1 | 0.98632 | -0.26139 | 0.4 | 1 | 1.1 | 0.9
61 | 1 | 0.010858 | 0.0027212 | 0 | 0 | 1 | 0.98318 | -0.32192 | 0.4 | 1 | 1.1 | 0.9
66 | 1 | 0.009683 | 0.0024268 | 0 | 0 | 1 | 0.99343 | -0.1254 | 0.4 | 1 | 1.1 | 0.9
65 | 1 | 0.010547 | 0.0026433 | 0 | 0 | 1 | 0.99356 | -0.1228 | 0.4 | 1 | 1.1 | 0.9
24 | 1 | 0.0098679 | 0.0024731 | 0 | 0 | 1 | 0.97693 | -0.44248 | 0.4 | 1 | 1.1 | 0.9
25 | 1 | 0.00032589 | 8.1675e-05 | 0 | 0 | 1 | 0.97691 | -0.44298 | 0.4 | 1 | 1.1 | 0.9
51 | 1 | 0.01998 | 0.0050074 | 0 | 0 | 1 | 0.99376 | -0.11874 | 0.4 | 1 | 1.1 | 0.9
39 | 1 | 0.033012 | 0.0082735 | 0 | 0 | 1 | 0.99841 | -0.029989 | 0.4 | 1 | 1.1 | 0.9
40 | 1 | 0.0162 | 0.00406 | 0 | 0 | 1 | 0.99904 | -0.018066 | 0.4 | 1 | 1.1 | 0.9
42 | 1 | 0 | 0 | 0 | 0 | 1 | 0.99952 | -0.0091422 | 0.4 | 1 | 1.1 | 0.9
63 | 3 | 0.010535 | 0.0026402 | 0 | 0 | 1 | 1 | 0 | 0.4 | 1 | 1.1 | 0.9
46 | 1 | 0.010638 | 0.002666 | 0 | 0 | 1 | 0.99897 | -0.01947 | 0.4 | 1 | 1.1 | 0.9
49 | 1 | 0.019936 | 0.0049965 | 0 | 0 | 1 | 0.97291 | -0.5214 | 0.4 | 1 | 1.1 | 0.9
52 | 1 | 0.016779 | 0.0042052 | 0 | 0 | 1 | 0.99167 | -0.15864 | 0.4 | 1 | 1.1 | 0.9

## generator_data
GEN_BUS | PG | QG | QMAX | QMIN | VG | MBASE | GEN_STATUS | PMAX | PMIN
63 | 0.45387 | 0.11612 | 10 | -10 | 1 | 100 | 1 | 10 | 0

## branch_data
F_BUS | T_BUS | BR_R | BR_X | BR_B | RATE_A | RATE_B | RATE_C | TAP | SHIFT | BR_STATUS | ANGMIN | ANGMAX | P_in | Q_in | P_out | Q_out
1 | 2 | 4.1587 | 2.6615 | 6.9835e-09 | 0 | 0 | 0 | 0 | 0 | 1 | -90 | 90 | -0.016835 | -0.0042192 | 0.016847 | 0.0042266
2 | 4 | 13.758 | 8.8051 | 2.3103e-08 | 0 | 0 | 0 | 0 | 0 | 1 | -90 | 90 | -0.016847 | -0.0042266 | 0.016889 | 0.0042512
4 | 44 | 0.30572 | 0.19566 | 2.0536e-09 | 0 | 0 | 0 | 0 | 0 | 1 | -90 | 90 | -0.23025 | -0.058696 | 0.23043 | 0.058807
4 | 3 | 0.52729 | 0.33746 | 3.5418e-09 | 0 | 0 | 0 | 0 | 0 | 1 | -90 | 90 | 0.21337 | 0.054445 | -0.21311 | -0.054281
3 | 32 | 0.38182 | 0.24436 | 2.5647e-09 | 0 | 0 | 0 | 0 | 0 | 1 | -90 | 90 | 0.19873 | 0.050674 | -0.19857 | -0.050571
3 | 31 | 4.5918 | 2.9388 | 7.7109e-09 | 0 | 0 | 0 | 0 | 0 | 1 | -90 | 90 | 0.014378 | 0.0036067 | -0.014368 | -0.0036009
32 | 53 | 0.29842 | 0.19099 | 2.0045e-09 | 0 | 0 | 0 | 0 | 0 | 1 | -90 | 90 | 0.16769 | 0.042819 | -0.1676 | -0.042761
32 | 64 | 3.3646 | 2.1533 | 5.65e-09 | 0 | 0 | 0 | 0 | 0 | 1 | -90 | 90 | 0.030875 | 0.0077524 | -0.030841 | -0.0077309
44 | 45 | 0.27968 | 0.17899 | 1.8786e-09 | 0 | 0 | 0 | 0 | 0 | 1 | -90 | 90 | -0.24418 | -0.062255 | 0.24436 | 0.062369
6 | 9 | 0.74359 | 0.4759 | 1.2487e-09 | 0 | 0 | 0 | 0 | 0 | 1 | -90 | 90 | 0.076861 | 0.019401 | -0.076813 | -0.01937
6 | 62 | 2.429 | 1.5545 | 4.0789e-09 | 0 | 0 | 0 | 0 | 0 | 1 | -90 | 90 | -0.076861 | -0.019401 | 0.077021 | 0.019502
9 | 33 | 0.83291 | 0.53306 | 1.3987e-09 | 0 | 0 | 0 | 0 | 0 | 1 | -90 | 90 | 0.076812 | 0.01937 | -0.076758 | -0.019335
62 | 60 | 0.82145 | 0.52573 | 1.3794e-09 | 0 | 0 | 0 | 0 | 0 | 1 | -90 | 90 | -0.087958 | -0.022243 | 0.088028 | 0.022288
7 | 14 | 1.6035 | 1.0262 | 2.6927e-09 | 0 | 0 | 0 | 0 | 0 | 1 | -90 | 90 | -0.071087 | -0.017863 | 0.071178 | 0.01792
7 | 20 | 0.85288 | 0.54584 | 1.4322e-09 | 0 | 0 | 0 | 0 | 0 | 1 | -90 | 90 | 0.067044 | 0.016849 | -0.067001 | -0.016822
7 | 67 | 1.1082 | 0.70923 | 1.8609e-09 | 0 | 0 | 0 | 0 | 0 | 1 | -90 | 90 | 0.004043 | 0.0010132 | -0.0040428 | -0.0010133
14 | 33 | 0.75208 | 0.48133 | 1.2629e-09 | 0 | 0 | 0 | 0 | 0 | 1 | -90 | 90 | -0.071178 | -0.01792 | 0.07122 | 0.017947
20 | 38 | 5.1758 | 3.3125 | 8.6915e-09 | 0 | 0 | 0 | 0 | 0 | 1 | -90 | 90 | 0.029865 | 0.0075046 | -0.029814 | -0.0074724
20 | 37 | 1.6382 | 1.0484 | 2.751e-09 | 0 | 0 | 0 | 0 | 0 | 1 | -90 | 90 | 0.037136 | 0.0093176 | -0.037111 | -0.0093017
8 | 21 | 0.27266 | 0.1745 | 4.5786e-10 | 0 | 0 | 0 | 0 | 0 | 1 | -90 | 90 | 0.0082037 | 0.0020563 | -0.0082035 | -0.0020562
8 | 37 | 1.699 | 1.0874 | 2.8531e-09 | 0 | 0 | 0 | 0 | 0 | 1 | -90 | 90 | -0.0082038 | -0.0020563 | 0.008205 | 0.0020568
21 | 71 | 0.60727 | 0.38865 | 1.0198e-09 | 0 | 0 | 0 | 0 | 0 | 1 | -90 | 90 | 0.0082035 | 0.0020562 | -0.0082031 | -0.002056
10 | 16 | 5.4738 | 3.5032 | 9.192e-09 | 0 | 0 | 0 | 0 | 0 | 1 | -90 | 90 | 0.11875 | 0.030416 | -0.11792 | -0.02988
10 | 43 | 2.6203 | 1.677 | 4.4002e-09 | 0 | 0 | 0 | 0 | 0 | 1 | -90 | 90 | -0.11875 | -0.030416 | 0.11916 | 0.030672
16 | 34 | 2.5561 | 1.6359 | 4.2924e-09 | 0 | 0 | 0 | 0 | 0 | 1 | -90 | 90 | 0.073644 | 0.018677 | -0.073491 | -0.01858
16 | 15 | 6.9398 | 4.4415 | 1.1654e-08 | 0 | 0 | 0 | 0 | 0 | 1 | -90 | 90 | 0.044271 | 0.011203 | -0.044121 | -0.011109
43 | 41 | 0.87429 | 0.55955 | 1.4682e-09 | 0 | 0 | 0 | 0 | 0 | 1 | -90 | 90 | -0.13399 | -0.03439 | 0.13416 | 0.034498
11 | 50 | 4.2599 | 2.7264 | 7.1536e-09 | 0 | 0 | 0 | 0 | 0 | 1 | -90 | 90 | -0.049108 | -0.012319 | 0.049223 | 0.012392
11 | 23 | 4.7869 | 3.0636 | 8.0386e-09 | 0 | 0 | 0 | 0 | 0 | 1 | -90 | 90 | 0.0045147 | 0.0011312 | -0.0045136 | -0.0011313
11 | 47 | 0.90935 | 0.58198 | 1.527e-09 | 0 | 0 | 0 | 0 | 0 | 1 | -90 | 90 | 0.044593 | 0.011188 | -0.044573 | -0.011175
50 | 36 | 0.28597 | 0.18302 | 4.8022e-10 | 0 | 0 | 0 | 0 | 0 | 1 | -90 | 90 | -0.059935 | -0.015076 | 0.059946 | 0.015084
23 | 70 | 0.42984 | 0.2751 | 7.2182e-10 | 0 | 0 | 0 | 0 | 0 | 1 | -90 | 90 | 0.0045136 | 0.0011313 | -0.0045135 | -0.0011313
47 | 48 | 0.99772 | 0.63854 | 1.6754e-09 | 0 | 0 | 0 | 0 | 0 | 1 | -90 | 90 | 0.024278 | 0.0060879 | -0.024271 | -0.0060838
12 | 30 | 0.89648 | 0.57375 | 1.5054e-09 | 0 | 0 | 0 | 0 | 0 | 1 | -90 | 90 | -0.0029461 | -0.00073717 | 0.0029462 | 0.00073709
12 | 29 | 2.8376 | 1.8161 | 4.7651e-09 | 0 | 0 | 0 | 0 | 0 | 1 | -90 | 90 | 0.0029461 | 0.00073717 | -0.0029458 | -0.00073745
30 | 27 | 2.3064 | 1.4761 | 3.8731e-09 | 0 | 0 | 0 | 0 | 0 | 1 | -90 | 90 | -0.028371 | -0.007118 | 0.028392 | 0.0071309
30 | 17 | 0.95891 | 0.6137 | 1.6103e-09 | 0 | 0 | 0 | 0 | 0 | 1 | -90 | 90 | 0.025425 | 0.006381 | -0.025418 | -0.0063767
29 | 13 | 1.4114 | 0.90327 | 2.37e-09 | 0 | 0 | 0 | 0 | 0 | 1 | -90 | 90 | 0.00074473 | 0.00018577 | -0.00074473 | -0.00018599
13 | 18 | 0.98172 | 0.6283 | 1.6486e-09 | 0 | 0 | 0 | 0 | 0 | 1 | -90 | 90 | 0.00074473 | 0.00018599 | -0.00074472 | -0.00018614
18 | 68 | 3.2464 | 2.0777 | 5.4516e-09 | 0 | 0 | 0 | 0 | 0 | 1 | -90 | 90 | 0.00074472 | 0.00018614 | -0.0007447 | -0.00018665
15 | 28 | 2.408 | 1.5411 | 4.0436e-09 | 0 | 0 | 0 | 0 | 0 | 1 | -90 | 90 | 0.044121 | 0.011109 | -0.044069 | -0.011076
28 | 26 | 1.0004 | 0.64025 | 1.6799e-09 | 0 | 0 | 0 | 0 | 0 | 1 | -90 | 90 | 0.042235 | 0.010616 | -0.042215 | -0.010603
34 | 35 | 3.2127 | 2.0561 | 5.395e-09 | 0 | 0 | 0 | 0 | 0 | 1 | -90 | 90 | 0.073101 | 0.018483 | -0.072911 | -0.018361
17 | 69 | 2.244 | 1.4362 | 3.7683e-09 | 0 | 0 | 0 | 0 | 0 | 1 | -90 | 90 | 0.025418 | 0.0063767 | -0.025402 | -0.0063667
53 | 51 | 0.30989 | 0.19833 | 2.0816e-09 | 0 | 0 | 0 | 0 | 0 | 1 | -90 | 90 | 0.1676 | 0.042761 | -0.16751 | -0.042701
64 | 65 | 0.74029 | 0.47379 | 1.2431e-09 | 0 | 0 | 0 | 0 | 0 | 1 | -90 | 90 | 0.020234 | 0.0050726 | -0.020231 | -0.0050706
45 | 46 | 0.071623 | 0.045839 | 4.811e-10 | 0 | 0 | 0 | 0 | 0 | 1 | -90 | 90 | -0.24839 | -0.063377 | 0.24843 | 0.063407
60 | 61 | 1.0058 | 0.64369 | 1.6889e-09 | 0 | 0 | 0 | 0 | 0 | 1 | -90 | 90 | -0.088028 | -0.022288 | 0.088114 | 0.022343
41 | 39 | 2.0275 | 1.2976 | 3.4048e-09 | 0 | 0 | 0 | 0 | 0 | 1 | -90 | 90 | -0.13416 | -0.034498 | 0.13455 | 0.034749
36 | 35 | 1.2699 | 0.81274 | 2.1325e-09 | 0 | 0 | 0 | 0 | 0 | 1 | -90 | 90 | -0.072391 | -0.018203 | 0.072465 | 0.01825
48 | 49 | 0.31393 | 0.20091 | 5.2717e-10 | 0 | 0 | 0 | 0 | 0 | 1 | -90 | 90 | 0.019937 | 0.0049976 | -0.019936 | -0.0049967
27 | 25 | 1.1942 | 0.76427 | 2.0053e-09 | 0 | 0 | 0 | 0 | 0 | 1 | -90 | 90 | -0.029852 | -0.0074969 | 0.029864 | 0.0075043
26 | 24 | 0.48932 | 0.31317 | 8.2171e-10 | 0 | 0 | 0 | 0 | 0 | 1 | -90 | 90 | 0.040067 | 0.010065 | -0.040058 | -0.01006
55 | 57 | 0.55363 | 0.35432 | 9.2969e-10 | 0 | 0 | 0 | 0 | 0 | 1 | -90 | 90 | 0.11972 | 0.030473 | -0.11963 | -0.030418
55 | 54 | 0.5731 | 0.36678 | 9.6239e-10 | 0 | 0 | 0 | 0 | 0 | 1 | -90 | 90 | -0.11972 | -0.030473 | 0.11981 | 0.03053
57 | 56 | 1.1257 | 0.72044 | 1.8903e-09 | 0 | 0 | 0 | 0 | 0 | 1 | -90 | 90 | 0.11293 | 0.028739 | -0.11277 | -0.028638
54 | 52 | 1.4821 | 0.94855 | 2.4889e-09 | 0 | 0 | 0 | 0 | 0 | 1 | -90 | 90 | -0.13019 | -0.033133 | 0.13047 | 0.033307
58 | 59 | 0.55569 | 0.35564 | 9.3315e-10 | 0 | 0 | 0 | 0 | 0 | 1 | -90 | 90 | 0.10594 | 0.026897 | -0.10587 | -0.026854
58 | 56 | 0.57303 | 0.36674 | 9.6228e-10 | 0 | 0 | 0 | 0 | 0 | 1 | -90 | 90 | -0.10594 | -0.026897 | 0.10601 | 0.026942
59 | 61 | 1.4705 | 0.94111 | 2.4693e-09 | 0 | 0 | 0 | 0 | 0 | 1 | -90 | 90 | 0.099131 | 0.025165 | -0.098972 | -0.025064
66 | 65 | 1.1884 | 0.76055 | 1.9956e-09 | 0 | 0 | 0 | 0 | 0 | 1 | -90 | 90 | -0.009683 | -0.0024268 | 0.0096842 | 0.0024274
24 | 25 | 0.072028 | 0.046098 | 1.2095e-10 | 0 | 0 | 0 | 0 | 0 | 1 | -90 | 90 | 0.030191 | 0.0075864 | -0.03019 | -0.007586
51 | 52 | 1.21 | 0.7744 | 4.0638e-09 | 0 | 0 | 0 | 0 | 0 | 1 | -90 | 90 | 0.14753 | 0.037694 | -0.14724 | -0.037512
39 | 40 | 0.32321 | 0.20686 | 1.0855e-09 | 0 | 0 | 0 | 0 | 0 | 1 | -90 | 90 | -0.16757 | -0.043023 | 0.16766 | 0.043085
40 | 42 | 0.22052 | 0.14113 | 1.4812e-09 | 0 | 0 | 0 | 0 | 0 | 1 | -90 | 90 | -0.18386 | -0.047145 | 0.18394 | 0.047196
42 | 63 | 0.093672 | 0.05995 | 6.292e-10 | 0 | 0 | 0 | 0 | 0 | 1 | -90 | 90 | -0.44314 | -0.11335 | 0.44334 | 0.11348
42 | 46 | 0.18046 | 0.1155 | 1.2122e-09 | 0 | 0 | 0 | 0 | 0 | 1 | -90 | 90 | 0.2592 | 0.066156 | -0.25907 | -0.066073