## bus_data
BUS_I | BUS_TYPE | Pd | Qd | Gs | Bs | area | Vm | Va | baseKV | zone | Vmax | Vmin
1 | 1 | 0.0034977 | 0.00087661 | 0 | 0 | 1 | 0.97754 | -0.43108 | 0.4 | 1 | 1.1 | 0.9
2 | 1 | 0.0016195 | 0.00040588 | 0 | 0 | 1 | 0.97744 | -0.43303 | 0.4 | 1 | 1.1 | 0.9
3 | 1 | 0 | 0 | 0 | 0 | 1 | 0.97776 | -0.42669 | 0.4 | 1 | 1.1 | 0.9
4 | 1 | 0.0015963 | 0.00040007 | 0 | 0 | 1 | 0.97725 | -0.43661 | 0.4 | 1 | 1.1 | 0.9
5 | 1 | 0.001726 | 0.00043258 | 0 | 0 | 1 | 0.97808 | -0.4203 | 0.4 | 1 | 1.1 | 0.9
7 | 1 | 0.0016051 | 0.00040227 | 0 | 0 | 1 | 0.97725 | -0.43676 | 0.4 | 1 | 1.1 | 0.9
8 | 1 | 0.001537 | 0.00038521 | 0 | 0 | 1 | 0.97721 | -0.43753 | 0.4 | 1 | 1.1 | 0.9
9 | 1 | 0 | 0 | 0 | 0 | 1 | 0.97842 | -0.41373 | 0.4 | 1 | 1.1 | 0.9
6 | 1 | 0 | 0 | 0 | 0 | 1 | 0.98824 | -0.2232 | 0.4 | 1 | 1.1 | 0.9
24 | 1 | 0 | 0 | 0 | 0 | 1 | 0.99071 | -0.17604 | 0.4 | 1 | 1.1 | 0.9
10 | 1 | 0.0015983 | 0.00040057 | 0 | 0 | 1 | 0.98657 | -0.25533 | 0.4 | 1 | 1.1 | 0.9
33 | 1 | 0.00076354 | 0.00019136 | 0 | 0 | 1 | 0.97721 | -0.43757 | 0.4 | 1 | 1.1 | 0.9
76 | 1 | 0 | 0 | 0 | 0 | 1 | 0.9782 | -0.41794 | 0.4 | 1 | 1.1 | 0.9
73 | 1 | 0.0019634 | 0.00049207 | 0 | 0 | 1 | 0.98035 | -0.37587 | 0.4 | 1 | 1.1 | 0.9
15 | 1 | 0 | 0 | 0 | 0 | 1 | 0.98239 | -0.33641 | 0.4 | 1 | 1.1 | 0.9
45 | 1 | 0.0079419 | 0.0019904 | 0 | 0 | 1 | 0.98114 | -0.3609 | 0.4 | 1 | 1.1 | 0.9
21 | 1 | 0 | 0 | 0 | 0 | 1 | 0.98203 | -0.34331 | 0.4 | 1 | 1.1 | 0.9
22 | 1 | 0 | 0 | 0 | 0 | 1 | 0.98292 | -0.32609 | 0.4 | 1 | 1.1 | 0.9
16 | 1 | 0 | 0 | 0 | 0 | 1 | 0.97784 | -0.42507 | 0.4 | 1 | 1.1 | 0.9
20 | 1 | 0 | 0 | 0 | 0 | 1 | 0.97769 | -0.428 | 0.4 | 1 | 1.1 | 0.9
18 | 1 | 0 | 0 | 0 | 0 | 1 | 0.97693 | -0.44311 | 0.4 | 1 | 1.1 | 0.9
37 | 1 | 0.0072704 | 0.0018221 | 0 | 0 | 1 | 0.97881 | -0.40624 | 0.4 | 1 | 1.1 | 0.9
17 | 1 | 0 | 0 | 0 | 0 | 1 | 0.98662 | -0.2544 | 0.4 | 1 | 1.1 | 0.9
30 | 1 | 0 | 0 | 0 | 0 | 1 | 0.98751 | -0.23739 | 0.4 | 1 | 1.1 | 0.9
42 | 1 | 0.013204 | 0.0033093 | 0 | 0 | 1 | 0.98508 | -0.28417 | 0.4 | 1 | 1.1 | 0.9
89 | 1 | 0.019678 | 0.0049318 | 0 | 0 | 1 | 0.97583 | -0.46472 | 0.4 | 1 | 1.1 | 0.9
19 | 1 | 0 | 0 | 0 | 0 | 1 | 0.97228 | -0.53434 | 0.4 | 1 | 1.1 | 0.9
59 | 1 | 0.016975 | 0.0042543 | 0 | 0 | 1 | 0.97307 | -0.51881 | 0.4 | 1 | 1.1 | 0.9
23 | 1 | 0 | 0 | 0 | 0 | 1 | 0.97163 | -0.54723 | 0.4 | 1 | 1.1 | 0.9
97 | 1 | 0.0043643 | 0.0010938 | 0 | 0 | 1 | 0.972 | -0.53995 | 0.4 | 1 | 1.1 | 0.9
40 | 1 | 0.0073211 | 0.0018348 | 0 | 0 | 1 | 0.97664 | -0.4486 | 0.4 | 1 | 1.1 | 0.9
41 | 1 | 0.0079507 | 0.0019926 | 0 | 0 | 1 | 0.98137 | -0.35613 | 0.4 | 1 | 1.1 | 0.9
84 | 1 | 0.0033248 | 0.00083327 | 0 | 0 | 1 | 0.97134 | -0.55284 | 0.4 | 1 | 1.1 | 0.9
35 | 1 | 0.019041 | 0.0047721 | 0 | 0 | 1 | 0.99011 | -0.18759 | 0.4 | 1 | 1.1 | 0.9
29 | 1 | 0 | 0 | 0 | 0 | 1 | 0.99783 | -0.04085 | 0.4 | 1 | 1.1 | 0.9
25 | 1 | 0 | 0 | 0 | 0 | 1 | 0.99846 | -0.029584 | 0.4 | 1 | 1.1 | 0.9
117 | 1 | 0.023072 | 0.0057823 | 0 | 0 | 1 | 0.99813 | -0.036045 | 0.4 | 1 | 1.1 | 0.9
26 | 3 | 0 | 0 | 0 | 0 | 1 | 1 | 0 | 0.4 | 1 | 1.1 | 0.9
34 | 1 | 0.0054249 | 0.0013596 | 0 | 0 | 1 | 0.99881 | -0.022386 | 0.4 | 1 | 1.1 | 0.9
28 | 1 | 0 | 0 | 0 | 0 | 1 | 0.98039 | -0.37537 | 0.4 | 1 | 1.1 | 0.9
39 | 1 | 0.0080737 | 0.0020235 | 0 | 0 | 1 | 0.98134 | -0.35679 | 0.4 | 1 | 1.1 | 0.9
38 | 1 | 0.0073896 | 0.001852 | 0 | 0 | 1 | 0.97881 | -0.4061 | 0.4 | 1 | 1.1 | 0.9
36 | 1 | 0.0044154 | 0.0011066 | 0 | 0 | 1 | 0.98731 | -0.24116 | 0.4 | 1 | 1.1 | 0.9
11 | 1 | 0 | 0 | 0 | 0 | 1 | 0.98397 | -0.30563 | 0.4 | 1 | 1.1 | 0.9
78 | 1 | 0.0013855 | 0.00034723 | 0 | 0 | 1 | 0.97754 | -0.43104 | 0.4 | 1 | 1.1 | 0.9
72 | 1 | 0.0013923 | 0.00034895 | 0 | 0 | 1 | 0.97818 | -0.41843 | 0.4 | 1 | 1.1 | 0.9
74 | 1 | 0.0020773 | 0.00052061 | 0 | 0 | 1 | 0.9814 | -0.35543 | 0.4 | 1 | 1.1 | 0.9
12 | 1 | 0.0020841 | 0.00052234 | 0 | 0 | 1 | 0.98239 | -0.33622 | 0.4 | 1 | 1.1 | 0.9
13 | 1 | 0.001225 | 0.00030701 | 0 | 0 | 1 | 0.98345 | -0.31572 | 0.4 | 1 | 1.1 | 0.9
31 | 1 | 0.0048822 | 0.0012236 | 0 | 0 | 1 | 0.9781 | -0.41976 | 0.4 | 1 | 1.1 | 0.9
32 | 1 | 0.0014375 | 0.00036027 | 0 | 0 | 1 | 0.98343 | -0.31592 | 0.4 | 1 | 1.1 | 0.9
62 | 1 | 0.0049279 | 0.001235 | 0 | 0 | 1 | 0.97806 | -0.42054 | 0.4 | 1 | 1.1 | 0.9
83 | 1 | 0.0012059 | 0.00030223 | 0 | 0 | 1 | 0.98343 | -0.31607 | 0.4 | 1 | 1.1 | 0.9
49 | 1 | 0 | 0 | 0 | 0 | 1 | 0.98082 | -0.36709 | 0.4 | 1 | 1.1 | 0.9
88 | 1 | 0.014732 | 0.0036923 | 0 | 0 | 1 | 0.97532 | -0.47472 | 0.4 | 1 | 1.1 | 0.9
57 | 1 | 0.017261 | 0.004326 | 0 | 0 | 1 | 0.9737 | -0.50623 | 0.4 | 1 | 1.1 | 0.9
98 | 1 | 0.0010773 | 0.00027001 | 0 | 0 | 1 | 0.97196 | -0.54072 | 0.4 | 1 | 1.1 | 0.9
105 | 1 | 0.0072129 | 0.0018077 | 0 | 0 | 1 | 0.9764 | -0.4534 | 0.4 | 1 | 1.1 | 0.9
85 | 1 | 0.0031289 | 0.00078419 | 0 | 0 | 1 | 0.97111 | -0.55745 | 0.4 | 1 | 1.1 | 0.9
116 | 1 | 0.024872 | 0.0062334 | 0 | 0 | 1 | 0.98982 | -0.19333 | 0.4 | 1 | 1.1 | 0.9
61 | 1 | 0.017708 | 0.0044382 | 0 | 0 | 1 | 0.97799 | -0.42196 | 0.4 | 1 | 1.1 | 0.9
77 | 1 | 0.0020979 | 0.00052579 | 0 | 0 | 1 | 0.9823 | -0.33794 | 0.4 | 1 | 1.1 | 0.9
106 | 1 | 0.0071637 | 0.0017954 | 0 | 0 | 1 | 0.97618 | -0.45776 | 0.4 | 1 | 1.1 | 0.9
44 | 1 | 0.013317 | 0.0033376 | 0 | 0 | 1 | 0.97353 | -0.50994 | 0.4 | 1 | 1.1 | 0.9
52 | 1 | 0 | 0 | 0 | 0 | 1 | 0.97366 | -0.50729 | 0.4 | 1 | 1.1 | 0.9
50 | 1 | 0 | 0 | 0 | 0 | 1 | 0.97379 | -0.5048 | 0.4 | 1 | 1.1 | 0.9
47 | 1 | 0 | 0 | 0 | 0 | 1 | 0.98067 | -0.37011 | 0.4 | 1 | 1.1 | 0.9
46 | 1 | 0.013568 | 0.0034005 | 0 | 0 | 1 | 0.98015 | -0.38028 | 0.4 | 1 | 1.1 | 0.9
48 | 1 | 0.013184 | 0.0033043 | 0 | 0 | 1 | 0.97994 | -0.38432 | 0.4 | 1 | 1.1 | 0.9
51 | 1 | 0.0078639 | 0.0019709 | 0 | 0 | 1 | 0.97389 | -0.5029 | 0.4 | 1 | 1.1 | 0.9
115 | 1 | 0.0078116 | 0.0019578 | 0 | 0 | 1 | 0.97399 | -0.50092 | 0.4 | 1 | 1.1 | 0.9
113 | 1 | 0 | 0 | 0 | 0 | 1 | 0.97412 | -0.49831 | 0.4 | 1 | 1.1 | 0.9
53 | 1 | 0.0048303 | 0.0012106 | 0 | 0 | 1 | 0.97473 | -0.4859 | 0.4 | 1 | 1.1 | 0.9
54 | 1 | 0.0051486 | 0.0012904 | 0 | 0 | 1 | 0.97482 | -0.4843 | 0.4 | 1 | 1.1 | 0.9
55 | 1 | 0.017419 | 0.0043655 | 0 | 0 | 1 | 0.97473 | -0.48595 | 0.4 | 1 | 1.1 | 0.9
56 | 1 | 0.017703 | 0.0044367 | 0 | 0 | 1 | 0.97604 | -0.46027 | 0.4 | 1 | 1.1 | 0.9
58 | 1 | 0.0047663 | 0.0011945 | 0 | 0 | 1 | 0.97781 | -0.42556 | 0.4 | 1 | 1.1 | 0.9
60 | 1 | 0.0048279 | 0.00121 | 0 | 0 | 1 | 0.97794 | -0.42288 | 0.4 | 1 | 1.1 | 0.9
63 | 1 | 0.00066124 | 0.00016572 | 0 | 0 | 1 | 0.97497 | -0.48142 | 0.4 | 1 | 1.1 | 0.9
64 | 1 | 0.001902 | 0.0004767 | 0 | 0 | 1 | 0.97535 | -0.47397 | 0.4 | 1 | 1.1 | 0.9
65 | 1 | 0 | 0 | 0 | 0 | 1 | 0.97445 | -0.49183 | 0.4 | 1 | 1.1 | 0.9
66 | 1 | 0.00084439 | 0.00021162 | 0 | 0 | 1 | 0.97547 | -0.47158 | 0.4 | 1 | 1.1 | 0.9
67 | 1 | 0 | 0 | 0 | 0 | 1 | 0.97413 | -0.49809 | 0.4 | 1 | 1.1 | 0.9
69 | 1 | 0 | 0 | 0 | 0 | 1 | 0.97563 | -0.46853 | 0.4 | 1 | 1.1 | 0.9
70 | 1 | 0 | 0 | 0 | 0 | 1 | 0.97398 | -0.50104 | 0.4 | 1 | 1.1 | 0.9
71 | 1 | 0.0012266 | 0.00030742 | 0 | 0 | 1 | 0.97389 | -0.50274 | 0.4 | 1 | 1.1 | 0.9
82 | 1 | 0.0013406 | 0.00033599 | 0 | 0 | 1 | 0.97526 | -0.47569 | 0.4 | 1 | 1.1 | 0.9
80 | 1 | 0.00064958 | 0.0001628 | 0 | 0 | 1 | 0.97613 | -0.45864 | 0.4 | 1 | 1.1 | 0.9
94 | 1 | 0.0007777 | 0.00019491 | 0 | 0 | 1 | 0.9739 | -0.5027 | 0.4 | 1 | 1.1 | 0.9
96 | 1 | 0 | 0 | 0 | 0 | 1 | 0.97346 | -0.5114 | 0.4 | 1 | 1.1 | 0.9
92 | 1 | 0.00062016 | 0.00015543 | 0 | 0 | 1 | 0.97387 | -0.50318 | 0.4 | 1 | 1.1 | 0.9
90 | 1 | 0.0013309 | 0.00033357 | 0 | 0 | 1 | 0.97511 | -0.47882 | 0.4 | 1 | 1.1 | 0.9
79 | 1 | 0.0012139 | 0.00030424 | 0 | 0 | 1 | 0.97675 | -0.44641 | 0.4 | 1 | 1.1 | 0.9
99 | 1 | 0.00080902 | 0.00020276 | 0 | 0 | 1 | 0.97388 | -0.50304 | 0.4 | 1 | 1.1 | 0.9
101 | 1 | 0.001091 | 0.00027343 | 0 | 0 | 1 | 0.97338 | -0.51287 | 0.4 | 1 | 1.1 | 0.9
93 | 1 | 0.0016074 | 0.00040285 | 0 | 0 | 1 | 0.97383 | -0.5041 | 0.4 | 1 | 1.1 | 0.9
75 | 1 | 0.0020962 | 0.00052535 | 0 | 0 | 1 | 0.98181 | -0.34741 | 0.4 | 1 | 1.1 | 0.9
81 | 1 | 0.0025268 | 0.00063328 | 0 | 0 | 1 | 0.97725 | -0.43656 | 0.4 | 1 | 1.1 | 0.9
91 | 1 | 0.023175 | 0.0058082 | 0 | 0 | 1 | 0.97494 | -0.48216 | 0.4 | 1 | 1.1 | 0.9
86 | 1 | 0.0036286 | 0.00090942 | 0 | 0 | 1 | 0.97096 | -0.5605 | 0.4 | 1 | 1.1 | 0.9
87 | 1 | 0.0096908 | 0.0024287 | 0 | 0 | 1 | 0.97512 | -0.47869 | 0.4 | 1 | 1.1 | 0.9
100 | 1 | 0.00080253 | 0.00020113 | 0 | 0 | 1 | 0.97387 | -0.50313 | 0.4 | 1 | 1.1 | 0.9
102 | 1 | 0.0013878 | 0.00034781 | 0 | 0 | 1 | 0.97325 | -0.51554 | 0.4 | 1 | 1.1 | 0.9
103 | 1 | 0.0018354 | 0.00046 | 0 | 0 | 1 | 0.97321 | -0.51636 | 0.4 | 1 | 1.1 | 0.9
107 | 1 | 0.0020759 | 0.00052027 | 0 | 0 | 1 | 0.97556 | -0.46994 | 0.4 | 1 | 1.1 | 0.9
108 | 1 | 0 | 0 | 0 | 0 | 1 | 0.9754 | -0.47315 | 0.4 | 1 | 1.1 | 0.9
109 | 1 | 0.0078732 | 0.0019732 | 0 | 0 | 1 | 0.97494 | -0.48204 | 0.4 | 1 | 1.1 | 0.9
110 | 1 | 0 | 0 | 0 | 0 | 1 | 0.9748 | -0.48481 | 0.4 | 1 | 1.1 | 0.9
111 | 1 | 0.01543 | 0.0038671 | 0 | 0 | 1 | 0.97448 | -0.4912 | 0.4 | 1 | 1.1 | 0.9
112 | 1 | 0 | 0 | 0 | 0 | 1 | 0.9743 | -0.49479 | 0.4 | 1 | 1.1 | 0.9
114 | 1 | 0.02328 | 0.0058346 | 0 | 0 | 1 | 0.97365 | -0.50754 | 0.4 | 1 | 1.1 | 0.9

## generator_data
GEN_BUS | PG | QG | QMAX | QMIN | VG | MBASE | GEN_STATUS | PMAX | PMIN
26 | 0.51551 | 0.13305 | 10 | -10 | 1 | 100 | 1 | 10 | 0

## branch_data
F_BUS | T_BUS | BR_R | BR_X | BR_B | RATE_A | RATE_B | RATE_C | TAP | SHIFT | BR_STATUS | ANGMIN | ANGMAX | P_in | Q_in | P_out | Q_out
1 | 2 | 1.1724 | 0.75031 | 1.9687e-09 | 0 | 0 | 0 | 0 | 0 | 1 | -90 | 90 | 0.0071231 | 0.0017849 | -0.0071225 | -0.0017847
1 | 3 | 1.7713 | 1.1336 | 2.9744e-09 | 0 | 0 | 0 | 0 | 0 | 1 | -90 | 90 | -0.010621 | -0.0026615 | 0.010623 | 0.0026626
2 | 4 | 2.789 | 1.785 | 4.6835e-09 | 0 | 0 | 0 | 0 | 0 | 1 | -90 | 90 | 0.005503 | 0.0013788 | -0.005502 | -0.0013786
3 | 5 | 2.5784 | 1.6502 | 4.3299e-09 | 0 | 0 | 0 | 0 | 0 | 1 | -90 | 90 | -0.010623 | -0.0026626 | 0.010626 | 0.0026643
4 | 7 | 0.39789 | 0.25465 | 6.6817e-10 | 0 | 0 | 0 | 0 | 0 | 1 | -90 | 90 | 0.0016051 | 0.00040221 | -0.0016051 | -0.00040227
4 | 8 | 1.7047 | 1.091 | 2.8627e-09 | 0 | 0 | 0 | 0 | 0 | 1 | -90 | 90 | 0.0023007 | 0.00057633 | -0.0023006 | -0.00057654
5 | 9 | 2.2804 | 1.4594 | 3.8294e-09 | 0 | 0 | 0 | 0 | 0 | 1 | -90 | 90 | -0.012352 | -0.0030969 | 0.012356 | 0.003099
8 | 33 | 0.20629 | 0.13203 | 3.4642e-10 | 0 | 0 | 0 | 0 | 0 | 1 | -90 | 90 | 0.00076354 | 0.00019133 | -0.00076354 | -0.00019136
9 | 76 | 0.38719 | 0.2478 | 6.5019e-10 | 0 | 0 | 0 | 0 | 0 | 1 | -90 | 90 | 0.046727 | 0.01176 | -0.046718 | -0.011754
9 | 73 | 2.7612 | 1.7671 | 4.6367e-09 | 0 | 0 | 0 | 0 | 0 | 1 | -90 | 90 | -0.059083 | -0.014859 | 0.059191 | 0.014927
6 | 24 | 1.0012 | 0.64075 | 6.725e-09 | 0 | 0 | 0 | 0 | 0 | 1 | -90 | 90 | -0.2091 | -0.053326 | 0.20958 | 0.053631
6 | 10 | 0.6792 | 0.43469 | 4.5622e-09 | 0 | 0 | 0 | 0 | 0 | 1 | -90 | 90 | 0.2091 | 0.053326 | -0.20877 | -0.05312
24 | 35 | 1.1569 | 0.74041 | 1.9427e-09 | 0 | 0 | 0 | 0 | 0 | 1 | -90 | 90 | 0.043943 | 0.011025 | -0.043919 | -0.01101
24 | 30 | 1.1879 | 0.76025 | 7.9792e-09 | 0 | 0 | 0 | 0 | 0 | 1 | -90 | 90 | 0.22931 | 0.058572 | -0.22863 | -0.058139
24 | 29 | 1.2555 | 0.80352 | 8.4333e-09 | 0 | 0 | 0 | 0 | 0 | 1 | -90 | 90 | -0.48283 | -0.12323 | 0.486 | 0.12526
10 | 11 | 1.0669 | 0.68282 | 3.5832e-09 | 0 | 0 | 0 | 0 | 0 | 1 | -90 | 90 | 0.20718 | 0.052719 | -0.20667 | -0.052399
76 | 78 | 1.2422 | 0.79501 | 2.086e-09 | 0 | 0 | 0 | 0 | 0 | 1 | -90 | 90 | 0.045326 | 0.011405 | -0.045297 | -0.011387
76 | 72 | 1.5144 | 0.9692 | 2.543e-09 | 0 | 0 | 0 | 0 | 0 | 1 | -90 | 90 | 0.0013924 | 0.00034873 | -0.0013923 | -0.00034895
73 | 74 | 1.4469 | 0.92602 | 2.4297e-09 | 0 | 0 | 0 | 0 | 0 | 1 | -90 | 90 | -0.061154 | -0.015419 | 0.061214 | 0.015457
15 | 45 | 3.0492 | 1.9515 | 5.1205e-09 | 0 | 0 | 0 | 0 | 0 | 1 | -90 | 90 | 0.034762 | 0.0087374 | -0.034722 | -0.0087119
15 | 21 | 0.17131 | 0.10964 | 1.1507e-09 | 0 | 0 | 0 | 0 | 0 | 1 | -90 | 90 | 0.17522 | 0.044327 | -0.17516 | -0.04429
15 | 22 | 0.21389 | 0.13689 | 1.4367e-09 | 0 | 0 | 0 | 0 | 0 | 1 | -90 | 90 | -0.20998 | -0.053065 | 0.21008 | 0.053131
45 | 49 | 0.99869 | 0.63916 | 1.6771e-09 | 0 | 0 | 0 | 0 | 0 | 1 | -90 | 90 | 0.02678 | 0.0067215 | -0.026772 | -0.0067166
21 | 41 | 0.31795 | 0.20349 | 2.1357e-09 | 0 | 0 | 0 | 0 | 0 | 1 | -90 | 90 | 0.17516 | 0.04429 | -0.17505 | -0.044221
22 | 42 | 0.87112 | 0.55752 | 5.8514e-09 | 0 | 0 | 0 | 0 | 0 | 1 | -90 | 90 | -0.21008 | -0.053131 | 0.21051 | 0.053401
16 | 20 | 0.12621 | 0.080775 | 8.4777e-10 | 0 | 0 | 0 | 0 | 0 | 1 | -90 | 90 | 0.099657 | 0.025092 | -0.099643 | -0.025083
16 | 18 | 1.7508 | 1.1205 | 2.9401e-09 | 0 | 0 | 0 | 0 | 0 | 1 | -90 | 90 | 0.044198 | 0.011114 | -0.04416 | -0.01109
16 | 37 | 0.56316 | 0.36042 | 3.7828e-09 | 0 | 0 | 0 | 0 | 0 | 1 | -90 | 90 | -0.14386 | -0.036205 | 0.14399 | 0.036288
20 | 40 | 0.88762 | 0.56808 | 5.9622e-09 | 0 | 0 | 0 | 0 | 0 | 1 | -90 | 90 | 0.099643 | 0.025083 | -0.099545 | -0.025021
18 | 89 | 2.0939 | 1.3401 | 3.5162e-09 | 0 | 0 | 0 | 0 | 0 | 1 | -90 | 90 | 0.04416 | 0.01109 | -0.044115 | -0.011061
37 | 38 | 0.0039116 | 0.0025034 | 2.6274e-11 | 0 | 0 | 0 | 0 | 0 | 1 | -90 | 90 | -0.15126 | -0.03811 | 0.15126 | 0.038111
17 | 30 | 0.33453 | 0.2141 | 2.247e-09 | 0 | 0 | 0 | 0 | 0 | 1 | -90 | 90 | -0.22403 | -0.056915 | 0.22421 | 0.057033
17 | 42 | 0.58407 | 0.37381 | 3.9232e-09 | 0 | 0 | 0 | 0 | 0 | 1 | -90 | 90 | 0.22403 | 0.056915 | -0.22371 | -0.056711
30 | 36 | 3.7363 | 2.3912 | 6.2742e-09 | 0 | 0 | 0 | 0 | 0 | 1 | -90 | 90 | 0.0044162 | 0.0011065 | -0.0044154 | -0.0011066
89 | 88 | 1.7463 | 1.1177 | 2.9326e-09 | 0 | 0 | 0 | 0 | 0 | 1 | -90 | 90 | 0.024437 | 0.0061291 | -0.024425 | -0.0061219
19 | 59 | 4.2404 | 2.7138 | 7.1207e-09 | 0 | 0 | 0 | 0 | 0 | 1 | -90 | 90 | -0.015536 | -0.0038952 | 0.015548 | 0.0039019
19 | 23 | 5.411 | 3.463 | 9.0865e-09 | 0 | 0 | 0 | 0 | 0 | 1 | -90 | 90 | 0.010093 | 0.0025316 | -0.010087 | -0.0025285
19 | 97 | 4.3656 | 2.794 | 7.331e-09 | 0 | 0 | 0 | 0 | 0 | 1 | -90 | 90 | 0.0054431 | 0.0013636 | -0.0054417 | -0.0013633
59 | 57 | 1.6435 | 1.0518 | 2.7599e-09 | 0 | 0 | 0 | 0 | 0 | 1 | -90 | 90 | -0.032523 | -0.0081562 | 0.032542 | 0.0081684
23 | 84 | 2.3553 | 1.5074 | 3.9551e-09 | 0 | 0 | 0 | 0 | 0 | 1 | -90 | 90 | 0.010087 | 0.0025285 | -0.010084 | -0.0025271
97 | 98 | 3.0433 | 1.9477 | 5.1105e-09 | 0 | 0 | 0 | 0 | 0 | 1 | -90 | 90 | 0.0010774 | 0.00026955 | -0.0010773 | -0.00027001
40 | 105 | 0.22283 | 0.14261 | 1.4968e-09 | 0 | 0 | 0 | 0 | 0 | 1 | -90 | 90 | 0.092224 | 0.023186 | -0.092203 | -0.023172
41 | 39 | 0.017159 | 0.010982 | 1.1526e-10 | 0 | 0 | 0 | 0 | 0 | 1 | -90 | 90 | 0.1671 | 0.042229 | -0.1671 | -0.042225
84 | 85 | 2.8796 | 1.8429 | 4.8356e-09 | 0 | 0 | 0 | 0 | 0 | 1 | -90 | 90 | 0.0067596 | 0.0016939 | -0.0067581 | -0.0016934
35 | 116 | 1.0135 | 0.64862 | 1.7019e-09 | 0 | 0 | 0 | 0 | 0 | 1 | -90 | 90 | 0.024878 | 0.0062376 | -0.024872 | -0.0062334
29 | 34 | 0.17287 | 0.11064 | 1.1612e-09 | 0 | 0 | 0 | 0 | 0 | 1 | -90 | 90 | -0.486 | -0.12526 | 0.48644 | 0.12554
25 | 117 | 1.251 | 0.80065 | 2.1008e-09 | 0 | 0 | 0 | 0 | 0 | 1 | -90 | 90 | 0.023079 | 0.0057867 | -0.023072 | -0.0057823
25 | 26 | 5.7382 | 3.6725 | 9.636e-09 | 0 | 0 | 0 | 0 | 0 | 1 | -90 | 90 | -0.023079 | -0.0057867 | 0.023111 | 0.0058065
26 | 34 | 0.2077 | 0.13293 | 1.3951e-09 | 0 | 0 | 0 | 0 | 0 | 1 | -90 | 90 | 0.4924 | 0.12724 | -0.49187 | -0.1269
28 | 39 | 0.50672 | 0.3243 | 3.4037e-09 | 0 | 0 | 0 | 0 | 0 | 1 | -90 | 90 | -0.15888 | -0.040112 | 0.15902 | 0.040202
28 | 38 | 0.83601 | 0.53505 | 5.6156e-09 | 0 | 0 | 0 | 0 | 0 | 1 | -90 | 90 | 0.15888 | 0.040112 | -0.15865 | -0.039963
11 | 12 | 0.98878 | 0.63282 | 3.3208e-09 | 0 | 0 | 0 | 0 | 0 | 1 | -90 | 90 | 0.13516 | 0.034298 | -0.13496 | -0.034171
11 | 13 | 0.6159 | 0.39418 | 1.0343e-09 | 0 | 0 | 0 | 0 | 0 | 1 | -90 | 90 | 0.071514 | 0.018101 | -0.07148 | -0.018079
78 | 81 | 0.53976 | 0.34545 | 9.064e-10 | 0 | 0 | 0 | 0 | 0 | 1 | -90 | 90 | 0.043912 | 0.01104 | -0.0439 | -0.011033
74 | 75 | 0.5503 | 0.35219 | 9.241e-10 | 0 | 0 | 0 | 0 | 0 | 1 | -90 | 90 | -0.063291 | -0.015978 | 0.063315 | 0.015993
12 | 31 | 2.7258 | 1.7445 | 4.5773e-09 | 0 | 0 | 0 | 0 | 0 | 1 | -90 | 90 | 0.13288 | 0.033649 | -0.13235 | -0.03331
13 | 32 | 0.012472 | 0.007982 | 2.0944e-11 | 0 | 0 | 0 | 0 | 0 | 1 | -90 | 90 | 0.070255 | 0.017772 | -0.070254 | -0.017771
31 | 62 | 0.02648 | 0.016947 | 4.4467e-11 | 0 | 0 | 0 | 0 | 0 | 1 | -90 | 90 | 0.12746 | 0.032086 | -0.12746 | -0.032083
32 | 83 | 0.0098342 | 0.0062939 | 1.6514e-11 | 0 | 0 | 0 | 0 | 0 | 1 | -90 | 90 | 0.068816 | 0.017411 | -0.068816 | -0.017411
62 | 61 | 0.049691 | 0.031802 | 8.3444e-11 | 0 | 0 | 0 | 0 | 0 | 1 | -90 | 90 | 0.12253 | 0.030848 | -0.12252 | -0.030843
83 | 77 | 1.4088 | 0.90164 | 2.3658e-09 | 0 | 0 | 0 | 0 | 0 | 1 | -90 | 90 | 0.06761 | 0.017108 | -0.067539 | -0.017063
49 | 47 | 0.48687 | 0.3116 | 8.1759e-10 | 0 | 0 | 0 | 0 | 0 | 1 | -90 | 90 | 0.026772 | 0.0067166 | -0.026768 | -0.0067142
88 | 87 | 1.7496 | 1.1197 | 2.9381e-09 | 0 | 0 | 0 | 0 | 0 | 1 | -90 | 90 | 0.0096926 | 0.0024296 | -0.0096908 | -0.0024287
57 | 55 | 1.7327 | 1.1089 | 2.9097e-09 | 0 | 0 | 0 | 0 | 0 | 1 | -90 | 90 | -0.049803 | -0.012494 | 0.049851 | 0.012525
105 | 106 | 0.21937 | 0.1404 | 1.4736e-09 | 0 | 0 | 0 | 0 | 0 | 1 | -90 | 90 | 0.08499 | 0.021365 | -0.084972 | -0.021354
85 | 86 | 3.5579 | 2.277 | 5.9746e-09 | 0 | 0 | 0 | 0 | 0 | 1 | -90 | 90 | 0.0036291 | 0.00090919 | -0.0036286 | -0.00090942
61 | 60 | 0.037919 | 0.024268 | 6.3677e-11 | 0 | 0 | 0 | 0 | 0 | 1 | -90 | 90 | 0.10482 | 0.026405 | -0.10481 | -0.026402
77 | 75 | 0.62914 | 0.40265 | 1.0565e-09 | 0 | 0 | 0 | 0 | 0 | 1 | -90 | 90 | 0.065441 | 0.016537 | -0.065412 | -0.016518
106 | 107 | 0.66979 | 0.42867 | 4.499e-09 | 0 | 0 | 0 | 0 | 0 | 1 | -90 | 90 | 0.077809 | 0.019558 | -0.077763 | -0.01953
44 | 52 | 0.8462 | 0.54157 | 2.842e-09 | 0 | 0 | 0 | 0 | 0 | 1 | -90 | 90 | -0.013317 | -0.0033376 | 0.013319 | 0.0033384
52 | 50 | 0.79374 | 0.508 | 5.3316e-09 | 0 | 0 | 0 | 0 | 0 | 1 | -90 | 90 | -0.013319 | -0.0033384 | 0.01332 | 0.0033389
50 | 51 | 0.60528 | 0.38738 | 4.0657e-09 | 0 | 0 | 0 | 0 | 0 | 1 | -90 | 90 | -0.01332 | -0.0033389 | 0.013322 | 0.0033393
47 | 46 | 1.6371 | 1.0478 | 2.7491e-09 | 0 | 0 | 0 | 0 | 0 | 1 | -90 | 90 | 0.026768 | 0.0067142 | -0.026755 | -0.0067062
46 | 48 | 1.3177 | 0.8433 | 2.2127e-09 | 0 | 0 | 0 | 0 | 0 | 1 | -90 | 90 | 0.013187 | 0.0033057 | -0.013184 | -0.0033043
51 | 115 | 0.39774 | 0.25456 | 2.6717e-09 | 0 | 0 | 0 | 0 | 0 | 1 | -90 | 90 | -0.021186 | -0.0053102 | 0.021188 | 0.0053112
115 | 113 | 0.38319 | 0.24524 | 2.5739e-09 | 0 | 0 | 0 | 0 | 0 | 1 | -90 | 90 | -0.028999 | -0.007269 | 0.029003 | 0.007271
113 | 114 | 1.6854 | 1.0787 | 2.8302e-09 | 0 | 0 | 0 | 0 | 0 | 1 | -90 | 90 | 0.023291 | 0.0058409 | -0.02328 | -0.0058346
113 | 112 | 0.28641 | 0.1833 | 1.9238e-09 | 0 | 0 | 0 | 0 | 0 | 1 | -90 | 90 | -0.052293 | -0.013112 | 0.052302 | 0.013117
53 | 54 | 0.094826 | 0.060689 | 1.5924e-10 | 0 | 0 | 0 | 0 | 0 | 1 | -90 | 90 | -0.072101 | -0.018101 | 0.072106 | 0.018105
53 | 55 | 0.003343 | 0.0021395 | 5.6138e-12 | 0 | 0 | 0 | 0 | 0 | 1 | -90 | 90 | 0.06727 | 0.016891 | -0.06727 | -0.016891
54 | 56 | 1.328 | 0.84989 | 2.23e-09 | 0 | 0 | 0 | 0 | 0 | 1 | -90 | 90 | -0.077255 | -0.019395 | 0.077343 | 0.019452
56 | 58 | 1.5649 | 1.0015 | 2.6278e-09 | 0 | 0 | 0 | 0 | 0 | 1 | -90 | 90 | -0.095046 | -0.023888 | 0.095204 | 0.023989
58 | 60 | 0.11546 | 0.073893 | 1.9389e-10 | 0 | 0 | 0 | 0 | 0 | 1 | -90 | 90 | -0.09997 | -0.025184 | 0.099983 | 0.025192
63 | 64 | 2.9311 | 1.8759 | 4.9222e-09 | 0 | 0 | 0 | 0 | 0 | 1 | -90 | 90 | -0.010832 | -0.0027136 | 0.010836 | 0.0027155
63 | 65 | 4.3575 | 2.7888 | 7.3174e-09 | 0 | 0 | 0 | 0 | 0 | 1 | -90 | 90 | 0.010171 | 0.0025478 | -0.010166 | -0.0025453
64 | 66 | 0.79899 | 0.51135 | 1.3417e-09 | 0 | 0 | 0 | 0 | 0 | 1 | -90 | 90 | -0.012738 | -0.0031922 | 0.012739 | 0.003193
65 | 67 | 2.6216 | 1.6778 | 4.4023e-09 | 0 | 0 | 0 | 0 | 0 | 1 | -90 | 90 | 0.010166 | 0.0025453 | -0.010163 | -0.0025438
66 | 69 | 0.95716 | 0.61258 | 1.6073e-09 | 0 | 0 | 0 | 0 | 0 | 1 | -90 | 90 | -0.013584 | -0.0034047 | 0.013586 | 0.0034058
67 | 70 | 1.8698 | 1.1966 | 3.1398e-09 | 0 | 0 | 0 | 0 | 0 | 1 | -90 | 90 | 0.0067075 | 0.001679 | -0.0067066 | -0.0016786
67 | 71 | 5.7204 | 3.661 | 9.606e-09 | 0 | 0 | 0 | 0 | 0 | 1 | -90 | 90 | 0.003455 | 0.00086483 | -0.0034543 | -0.00086525
69 | 82 | 1.181 | 0.75587 | 1.9833e-09 | 0 | 0 | 0 | 0 | 0 | 1 | -90 | 90 | 0.025863 | 0.0064877 | -0.025854 | -0.0064823
69 | 80 | 1.0712 | 0.68557 | 1.7988e-09 | 0 | 0 | 0 | 0 | 0 | 1 | -90 | 90 | -0.039448 | -0.0098935 | 0.039467 | 0.0099053
70 | 94 | 2.9419 | 1.8828 | 4.9403e-09 | 0 | 0 | 0 | 0 | 0 | 1 | -90 | 90 | 0.0023895 | 0.00059826 | -0.0023893 | -0.00059861
70 | 96 | 10.1859 | 6.519 | 1.7105e-08 | 0 | 0 | 0 | 0 | 0 | 1 | -90 | 90 | 0.0043171 | 0.0010804 | -0.004315 | -0.0010807
71 | 92 | 0.83283 | 0.53301 | 1.3985e-09 | 0 | 0 | 0 | 0 | 0 | 1 | -90 | 90 | 0.0022277 | 0.00055783 | -0.0022276 | -0.00055794
82 | 90 | 0.54404 | 0.34819 | 9.136e-10 | 0 | 0 | 0 | 0 | 0 | 1 | -90 | 90 | 0.024513 | 0.0061463 | -0.02451 | -0.006144
80 | 79 | 1.3035 | 0.83427 | 2.189e-09 | 0 | 0 | 0 | 0 | 0 | 1 | -90 | 90 | -0.040117 | -0.010068 | 0.04014 | 0.010083
94 | 99 | 0.90948 | 0.58207 | 1.5273e-09 | 0 | 0 | 0 | 0 | 0 | 1 | -90 | 90 | 0.0016116 | 0.00040369 | -0.0016116 | -0.00040382
96 | 101 | 1.4452 | 0.92495 | 2.4269e-09 | 0 | 0 | 0 | 0 | 0 | 1 | -90 | 90 | 0.004315 | 0.0010807 | -0.0043147 | -0.0010807
92 | 93 | 2.4281 | 1.554 | 4.0775e-09 | 0 | 0 | 0 | 0 | 0 | 1 | -90 | 90 | 0.0016075 | 0.00040251 | -0.0016074 | -0.00040285
90 | 91 | 0.61498 | 0.39359 | 1.0327e-09 | 0 | 0 | 0 | 0 | 0 | 1 | -90 | 90 | 0.023179 | 0.0058105 | -0.023175 | -0.0058082
79 | 81 | 1.0202 | 0.65295 | 1.7132e-09 | 0 | 0 | 0 | 0 | 0 | 1 | -90 | 90 | -0.041354 | -0.010387 | 0.041373 | 0.010399
99 | 100 | 0.45867 | 0.29355 | 7.7023e-10 | 0 | 0 | 0 | 0 | 0 | 1 | -90 | 90 | 0.00080254 | 0.00020106 | -0.00080253 | -0.00020113
101 | 102 | 3.5178 | 2.2514 | 5.9074e-09 | 0 | 0 | 0 | 0 | 0 | 1 | -90 | 90 | 0.0032237 | 0.00080725 | -0.0032233 | -0.00080755
102 | 103 | 1.8967 | 1.2139 | 3.185e-09 | 0 | 0 | 0 | 0 | 0 | 1 | -90 | 90 | 0.0018355 | 0.00045974 | -0.0018354 | -0.00046
107 | 108 | 0.18113 | 0.11592 | 1.2166e-09 | 0 | 0 | 0 | 0 | 0 | 1 | -90 | 90 | 0.075688 | 0.019009 | -0.075676 | -0.019002
108 | 109 | 0.50133 | 0.32085 | 3.3675e-09 | 0 | 0 | 0 | 0 | 0 | 1 | -90 | 90 | 0.075676 | 0.019002 | -0.075644 | -0.018982
109 | 110 | 0.17429 | 0.11155 | 1.1707e-09 | 0 | 0 | 0 | 0 | 0 | 1 | -90 | 90 | 0.067771 | 0.017009 | -0.067762 | -0.017003
110 | 111 | 0.4015 | 0.25696 | 2.6969e-09 | 0 | 0 | 0 | 0 | 0 | 1 | -90 | 90 | 0.067762 | 0.017003 | -0.067741 | -0.01699
111 | 112 | 0.29222 | 0.18702 | 1.9628e-09 | 0 | 0 | 0 | 0 | 0 | 1 | -90 | 90 | 0.052311 | 0.013123 | -0.052302 | -0.013117