## bus_data
BUS_I | BUS_TYPE | Pd | Qd | Gs | Bs | area | Vm | Va | baseKV | zone | Vmax | Vmin
1 | 1 | 0.039675 | 0.0099436 | 0 | 0 | 1 | 0.98731 | -0.24292 | 0.4 | 1 | 1.1 | 0.9
2 | 1 | 0.0053763 | 0.0013474 | 0 | 0 | 1 | 0.98624 | -0.26374 | 0.4 | 1 | 1.1 | 0.9
3 | 1 | 0 | 0 | 0 | 0 | 1 | 0.98896 | -0.21104 | 0.4 | 1 | 1.1 | 0.9
4 | 1 | 0 | 0 | 0 | 0 | 1 | 0.9843 | -0.30139 | 0.4 | 1 | 1.1 | 0.9
5 | 1 | 0 | 0 | 0 | 0 | 1 | 0.99523 | -0.090691 | 0.4 | 1 | 1.1 | 0.9
13 | 1 | 0.016033 | 0.0040182 | 0 | 0 | 1 | 0.98284 | -0.32991 | 0.4 | 1 | 1.1 | 0.9
12 | 1 | 0.015139 | 0.0037943 | 0 | 0 | 1 | 0.98358 | -0.31548 | 0.4 | 1 | 1.1 | 0.9
6 | 1 | 0 | 0 | 0 | 0 | 1 | 0.99274 | -0.13821 | 0.4 | 1 | 1.1 | 0.9
7 | 3 | 0 | 0 | 0 | 0 | 1 | 1 | 0 | 0.4 | 1 | 1.1 | 0.9
24 | 1 | 0.0070918 | 0.0017774 | 0 | 0 | 1 | 0.99491 | -0.096834 | 0.4 | 1 | 1.1 | 0.9
25 | 1 | 0.0098781 | 0.0024757 | 0 | 0 | 1 | 0.99218 | -0.14883 | 0.4 | 1 | 1.1 | 0.9
26 | 1 | 0.045737 | 0.011463 | 0 | 0 | 1 | 0.9993 | -0.01338 | 0.4 | 1 | 1.1 | 0.9
8 | 1 | 0 | 0 | 0 | 0 | 1 | 0.99161 | -0.1597 | 0.4 | 1 | 1.1 | 0.9
9 | 1 | 0 | 0 | 0 | 0 | 1 | 0.98159 | -0.35352 | 0.4 | 1 | 1.1 | 0.9
18 | 1 | 0.021479 | 0.005383 | 0 | 0 | 1 | 0.97988 | -0.387 | 0.4 | 1 | 1.1 | 0.9
11 | 1 | 0 | 0 | 0 | 0 | 1 | 0.98099 | -0.36597 | 0.4 | 1 | 1.1 | 0.9
17 | 1 | 0.019054 | 0.0047753 | 0 | 0 | 1 | 0.9818 | -0.35026 | 0.4 | 1 | 1.1 | 0.9
14 | 1 | 0.0079696 | 0.0019974 | 0 | 0 | 1 | 0.98062 | -0.37326 | 0.4 | 1 | 1.1 | 0.9
22 | 1 | 0 | 0 | 0 | 0 | 1 | 0.99486 | -0.097801 | 0.4 | 1 | 1.1 | 0.9
21 | 1 | 0.022868 | 0.0057313 | 0 | 0 | 1 | 0.99455 | -0.10377 | 0.4 | 1 | 1.1 | 0.9
19 | 1 | 0 | 0 | 0 | 0 | 1 | 0.97979 | -0.38887 | 0.4 | 1 | 1.1 | 0.9
15 | 1 | 0.0032024 | 0.00080259 | 0 | 0 | 1 | 0.98041 | -0.37731 | 0.4 | 1 | 1.1 | 0.9
16 | 1 | 0.019601 | 0.0049125 | 0 | 0 | 1 | 0.98018 | -0.3819 | 0.4 | 1 | 1.1 | 0.9
20 | 1 | 0.021705 | 0.0054397 | 0 | 0 | 1 | 0.97951 | -0.39431 | 0.4 | 1 | 1.1 | 0.9

## generator_data
GEN_BUS | PG | QG | QMAX | QMIN | VG | MBASE | GEN_STATUS | PMAX | PMIN
7 | 0.25779 | 0.065757 | 10 | -10 | 1 | 100 | 1 | 10 | 0

## branch_data
F_BUS | T_BUS | BR_R | BR_X | BR_B | RATE_A | RATE_B | RATE_C | TAP | SHIFT | BR_STATUS | ANGMIN | ANGMAX | P_in | Q_in | P_out | Q_out
1 | 2 | 1.0519 | 0.67323 | 1.7665e-09 | 0 | 0 | 0 | 0 | 0 | 1 | -90 | 90 | 0.086798 | 0.021916 | -0.086712 | -0.021861
1 | 3 | 1.107 | 0.70851 | 1.859e-09 | 0 | 0 | 0 | 0 | 0 | 1 | -90 | 90 | -0.12647 | -0.03186 | 0.12667 | 0.031983
2 | 4 | 2.0224 | 1.2943 | 3.3961e-09 | 0 | 0 | 0 | 0 | 0 | 1 | -90 | 90 | 0.081336 | 0.020514 | -0.081189 | -0.02042
3 | 5 | 4.2119 | 2.6956 | 7.0729e-09 | 0 | 0 | 0 | 0 | 0 | 1 | -90 | 90 | -0.12667 | -0.031983 | 0.1274 | 0.032453
4 | 13 | 1.8776 | 1.2017 | 3.153e-09 | 0 | 0 | 0 | 0 | 0 | 1 | -90 | 90 | 0.06604 | 0.01662 | -0.06595 | -0.016563
4 | 12 | 4.0379 | 2.5842 | 6.7807e-09 | 0 | 0 | 0 | 0 | 0 | 1 | -90 | 90 | 0.01515 | 0.0038002 | -0.015139 | -0.0037943
5 | 6 | 3.965 | 2.5376 | 6.6583e-09 | 0 | 0 | 0 | 0 | 0 | 1 | -90 | 90 | 0.053715 | 0.013712 | -0.053592 | -0.013634
5 | 7 | 1.9349 | 1.2383 | 6.4983e-09 | 0 | 0 | 0 | 0 | 0 | 1 | -90 | 90 | -0.21109 | -0.053683 | 0.21202 | 0.054276
5 | 24 | 0.91009 | 0.58246 | 1.5283e-09 | 0 | 0 | 0 | 0 | 0 | 1 | -90 | 90 | 0.029976 | 0.0075187 | -0.029967 | -0.0075133
13 | 17 | 1.7665 | 1.1305 | 2.9664e-09 | 0 | 0 | 0 | 0 | 0 | 1 | -90 | 90 | 0.049917 | 0.012545 | -0.049869 | -0.012514
6 | 25 | 0.88349 | 0.56544 | 1.4836e-09 | 0 | 0 | 0 | 0 | 0 | 1 | -90 | 90 | 0.053592 | 0.013634 | -0.053565 | -0.013617
7 | 26 | 1.3103 | 0.83861 | 2.2004e-09 | 0 | 0 | 0 | 0 | 0 | 1 | -90 | 90 | 0.045766 | 0.011481 | -0.045737 | -0.011463
24 | 22 | 0.1875 | 0.12 | 3.1487e-10 | 0 | 0 | 0 | 0 | 0 | 1 | -90 | 90 | 0.022876 | 0.0057359 | -0.022874 | -0.0057352
25 | 8 | 1.1102 | 0.71053 | 1.8643e-09 | 0 | 0 | 0 | 0 | 0 | 1 | -90 | 90 | 0.043687 | 0.011141 | -0.043664 | -0.011126
8 | 9 | 19.5797 | 12.531 | 3.288e-08 | 0 | 0 | 0 | 0 | 0 | 1 | -90 | 90 | 0.043664 | 0.011126 | -0.043259 | -0.010871
9 | 18 | 3.3428 | 2.1394 | 5.6135e-09 | 0 | 0 | 0 | 0 | 0 | 1 | -90 | 90 | 0.043259 | 0.010871 | -0.04319 | -0.010828
18 | 19 | 0.36959 | 0.23654 | 6.2065e-10 | 0 | 0 | 0 | 0 | 0 | 1 | -90 | 90 | 0.021712 | 0.0054444 | -0.02171 | -0.0054432
11 | 17 | 2.2038 | 1.4104 | 3.7008e-09 | 0 | 0 | 0 | 0 | 0 | 1 | -90 | 90 | -0.030792 | -0.0077245 | 0.030815 | 0.0077389
11 | 14 | 1.0218 | 0.65393 | 1.7158e-09 | 0 | 0 | 0 | 0 | 0 | 1 | -90 | 90 | 0.030792 | 0.0077245 | -0.030781 | -0.0077178
14 | 15 | 0.76471 | 0.48942 | 1.2842e-09 | 0 | 0 | 0 | 0 | 0 | 1 | -90 | 90 | 0.022812 | 0.0057204 | -0.022807 | -0.0057177
22 | 21 | 1.1582 | 0.74125 | 1.9449e-09 | 0 | 0 | 0 | 0 | 0 | 1 | -90 | 90 | 0.022874 | 0.0057352 | -0.022868 | -0.0057313
19 | 20 | 1.0777 | 0.68972 | 1.8097e-09 | 0 | 0 | 0 | 0 | 0 | 1 | -90 | 90 | 0.02171 | 0.0054432 | -0.021704 | -0.0054398
15 | 16 | 1.0102 | 0.64654 | 1.6964e-09 | 0 | 0 | 0 | 0 | 0 | 1 | -90 | 90 | 0.019605 | 0.0049152 | -0.019601 | -0.0049126