## bus_data
BUS_I | BUS_TYPE | Pd | Qd | Gs | Bs | area | Vm | Va | baseKV | zone | Vmax | Vmin
1 | 1 | 0.002788 | 0.00069874 | 0 | 0 | 1 | 0.98181 | -0.35015 | 0.4 | 1 | 1.1 | 0.9
2 | 1 | 0.001213 | 0.000304 | 0 | 0 | 1 | 0.98167 | -0.3528 | 0.4 | 1 | 1.1 | 0.9
3 | 1 | 0.0015455 | 0.00038733 | 0 | 0 | 1 | 0.98198 | -0.34675 | 0.4 | 1 | 1.1 | 0.9
4 | 1 | 0.0001084 | 2.7167e-05 | 0 | 0 | 1 | 0.98154 | -0.35532 | 0.4 | 1 | 1.1 | 0.9
5 | 1 | 0 | 0 | 0 | 0 | 1 | 0.98238 | -0.33888 | 0.4 | 1 | 1.1 | 0.9
112 | 1 | 0.0071928 | 0.0018027 | 0 | 0 | 1 | 0.98142 | -0.35767 | 0.4 | 1 | 1.1 | 0.9
113 | 1 | 0.0014624 | 0.00036651 | 0 | 0 | 1 | 0.98286 | -0.32962 | 0.4 | 1 | 1.1 | 0.9
34 | 1 | 0 | 0 | 0 | 0 | 1 | 0.98326 | -0.32167 | 0.4 | 1 | 1.1 | 0.9
11 | 1 | 0 | 0 | 0 | 0 | 1 | 0.98413 | -0.30501 | 0.4 | 1 | 1.1 | 0.9
19 | 1 | 0 | 0 | 0 | 0 | 1 | 0.98457 | -0.29658 | 0.4 | 1 | 1.1 | 0.9
137 | 1 | 0.0040365 | 0.0010116 | 0 | 0 | 1 | 0.98401 | -0.30753 | 0.4 | 1 | 1.1 | 0.9
12 | 1 | 0 | 0 | 0 | 0 | 1 | 0.98699 | -0.24933 | 0.4 | 1 | 1.1 | 0.9
15 | 1 | 0 | 0 | 0 | 0 | 1 | 0.98734 | -0.24246 | 0.4 | 1 | 1.1 | 0.9
115 | 1 | 0.028648 | 0.0071798 | 0 | 0 | 1 | 0.98673 | -0.25435 | 0.4 | 1 | 1.1 | 0.9
14 | 1 | 0 | 0 | 0 | 0 | 1 | 0.98453 | -0.29719 | 0.4 | 1 | 1.1 | 0.9
42 | 1 | 0.00031559 | 7.9094e-05 | 0 | 0 | 1 | 0.98451 | -0.29766 | 0.4 | 1 | 1.1 | 0.9
17 | 1 | 0 | 0 | 0 | 0 | 1 | 0.98939 | -0.20275 | 0.4 | 1 | 1.1 | 0.9
133 | 1 | 0.032168 | 0.0080621 | 0 | 0 | 1 | 0.9865 | -0.25882 | 0.4 | 1 | 1.1 | 0.9
16 | 1 | 0 | 0 | 0 | 0 | 1 | 0.97207 | -0.53891 | 0.4 | 1 | 1.1 | 0.9
21 | 1 | 0 | 0 | 0 | 0 | 1 | 0.97188 | -0.54265 | 0.4 | 1 | 1.1 | 0.9
139 | 1 | 0.0013797 | 0.00034578 | 0 | 0 | 1 | 0.97265 | -0.52738 | 0.4 | 1 | 1.1 | 0.9
18 | 1 | 0 | 0 | 0 | 0 | 1 | 0.99303 | -0.13253 | 0.4 | 1 | 1.1 | 0.9
55 | 1 | 0.00050129 | 0.00012563 | 0 | 0 | 1 | 0.98829 | -0.22403 | 0.4 | 1 | 1.1 | 0.9
135 | 1 | 0.0015082 | 0.000378 | 0 | 0 | 1 | 0.98487 | -0.29062 | 0.4 | 1 | 1.1 | 0.9
104 | 1 | 0 | 0 | 0 | 0 | 1 | 0.99355 | -0.12259 | 0.4 | 1 | 1.1 | 0.9
125 | 1 | 0.017916 | 0.0044901 | 0 | 0 | 1 | 0.99276 | -0.13774 | 0.4 | 1 | 1.1 | 0.9
20 | 1 | 0 | 0 | 0 | 0 | 1 | 0.98534 | -0.28147 | 0.4 | 1 | 1.1 | 0.9
136 | 1 | 0.0022018 | 0.00055183 | 0 | 0 | 1 | 0.98532 | -0.28194 | 0.4 | 1 | 1.1 | 0.9
134 | 1 | 0.00023446 | 5.8762e-05 | 0 | 0 | 1 | 0.9856 | -0.2763 | 0.4 | 1 | 1.1 | 0.9
22 | 1 | 0 | 0 | 0 | 0 | 1 | 0.97332 | -0.51416 | 0.4 | 1 | 1.1 | 0.9
140 | 1 | 0 | 0 | 0 | 0 | 1 | 0.97406 | -0.49953 | 0.4 | 1 | 1.1 | 0.9
10 | 1 | 0 | 0 | 0 | 0 | 1 | 0.9732 | -0.51647 | 0.4 | 1 | 1.1 | 0.9
23 | 1 | 0 | 0 | 0 | 0 | 1 | 0.97512 | -0.47869 | 0.4 | 1 | 1.1 | 0.9
36 | 1 | 0 | 0 | 0 | 0 | 1 | 0.97471 | -0.48683 | 0.4 | 1 | 1.1 | 0.9
161 | 1 | 0.00012124 | 3.0385e-05 | 0 | 0 | 1 | 0.97536 | -0.47396 | 0.4 | 1 | 1.1 | 0.9
25 | 1 | 0 | 0 | 0 | 0 | 1 | 0.98157 | -0.35274 | 0.4 | 1 | 1.1 | 0.9
118 | 1 | 0 | 0 | 0 | 0 | 1 | 0.98018 | -0.37983 | 0.4 | 1 | 1.1 | 0.9
116 | 1 | 0.0046198 | 0.0011578 | 0 | 0 | 1 | 0.98275 | -0.32986 | 0.4 | 1 | 1.1 | 0.9
31 | 1 | 0 | 0 | 0 | 0 | 1 | 0.98946 | -0.20096 | 0.4 | 1 | 1.1 | 0.9
164 | 1 | 0.00301 | 0.00075438 | 0 | 0 | 1 | 0.98935 | -0.20308 | 0.4 | 1 | 1.1 | 0.9
29 | 1 | 0 | 0 | 0 | 0 | 1 | 0.98954 | -0.19934 | 0.4 | 1 | 1.1 | 0.9
27 | 1 | 0 | 0 | 0 | 0 | 1 | 0.98357 | -0.31409 | 0.4 | 1 | 1.1 | 0.9
33 | 1 | 0 | 0 | 0 | 0 | 1 | 0.98229 | -0.33903 | 0.4 | 1 | 1.1 | 0.9
117 | 1 | 0 | 0 | 0 | 0 | 1 | 0.98346 | -0.31617 | 0.4 | 1 | 1.1 | 0.9
142 | 1 | 0.00045602 | 0.00011429 | 0 | 0 | 1 | 0.98494 | -0.2875 | 0.4 | 1 | 1.1 | 0.9
38 | 1 | 0 | 0 | 0 | 0 | 1 | 0.98342 | -0.31863 | 0.4 | 1 | 1.1 | 0.9
154 | 1 | 0.0058889 | 0.0014759 | 0 | 0 | 1 | 0.97432 | -0.4945 | 0.4 | 1 | 1.1 | 0.9
100 | 1 | 0.0011338 | 0.00028417 | 0 | 0 | 1 | 0.98372 | -0.31284 | 0.4 | 1 | 1.1 | 0.9
32 | 1 | 0 | 0 | 0 | 0 | 1 | 0.98327 | -0.3215 | 0.4 | 1 | 1.1 | 0.9
9 | 1 | 0 | 0 | 0 | 0 | 1 | 0.97309 | -0.51867 | 0.4 | 1 | 1.1 | 0.9
77 | 1 | 0.0048804 | 0.0012232 | 0 | 0 | 1 | 0.97273 | -0.52571 | 0.4 | 1 | 1.1 | 0.9
13 | 1 | 0 | 0 | 0 | 0 | 1 | 0.98243 | -0.33795 | 0.4 | 1 | 1.1 | 0.9
60 | 1 | 0.0038546 | 0.00096605 | 0 | 0 | 1 | 0.98234 | -0.33978 | 0.4 | 1 | 1.1 | 0.9
57 | 1 | 0.0057388 | 0.0014383 | 0 | 0 | 1 | 0.98252 | -0.33631 | 0.4 | 1 | 1.1 | 0.9
109 | 1 | 0.092364 | 0.023149 | 0 | 0 | 1 | 0.9716 | -0.54808 | 0.4 | 1 | 1.1 | 0.9
28 | 1 | 0 | 0 | 0 | 0 | 1 | 0.97651 | -0.45227 | 0.4 | 1 | 1.1 | 0.9
74 | 1 | 0.0013445 | 0.00033695 | 0 | 0 | 1 | 0.97631 | -0.45615 | 0.4 | 1 | 1.1 | 0.9
75 | 1 | 0.0039706 | 0.00099513 | 0 | 0 | 1 | 0.97642 | -0.45401 | 0.4 | 1 | 1.1 | 0.9
71 | 1 | 0.0010273 | 0.00025745 | 0 | 0 | 1 | 0.9768 | -0.44655 | 0.4 | 1 | 1.1 | 0.9
106 | 1 | 0.0027938 | 0.00070019 | 0 | 0 | 1 | 0.98966 | -0.19706 | 0.4 | 1 | 1.1 | 0.9
59 | 1 | 0.003054 | 0.0007654 | 0 | 0 | 1 | 0.98285 | -0.32978 | 0.4 | 1 | 1.1 | 0.9
87 | 1 | 0.0018192 | 0.00045592 | 0 | 0 | 1 | 0.98157 | -0.35306 | 0.4 | 1 | 1.1 | 0.9
85 | 1 | 0.0022279 | 0.00055836 | 0 | 0 | 1 | 0.98225 | -0.33972 | 0.4 | 1 | 1.1 | 0.9
6 | 1 | 0.0023538 | 0.00058992 | 0 | 0 | 1 | 0.98438 | -0.30023 | 0.4 | 1 | 1.1 | 0.9
8 | 1 | 0 | 0 | 0 | 0 | 1 | 0.98446 | -0.29856 | 0.4 | 1 | 1.1 | 0.9
41 | 1 | 0.00012452 | 3.1207e-05 | 0 | 0 | 1 | 0.98446 | -0.29871 | 0.4 | 1 | 1.1 | 0.9
78 | 1 | 0.00010155 | 2.5451e-05 | 0 | 0 | 1 | 0.98445 | -0.2988 | 0.4 | 1 | 1.1 | 0.9
138 | 1 | 0.0031622 | 0.00079251 | 0 | 0 | 1 | 0.98394 | -0.30876 | 0.4 | 1 | 1.1 | 0.9
58 | 1 | 0.0028585 | 0.00071642 | 0 | 0 | 1 | 0.98265 | -0.3337 | 0.4 | 1 | 1.1 | 0.9
131 | 1 | 0.040034 | 0.010033 | 0 | 0 | 1 | 0.98626 | -0.26359 | 0.4 | 1 | 1.1 | 0.9
53 | 1 | 7.9138e-05 | 1.9834e-05 | 0 | 0 | 1 | 0.98694 | -0.25021 | 0.4 | 1 | 1.1 | 0.9
122 | 1 | 0.012247 | 0.0030695 | 0 | 0 | 1 | 0.99392 | -0.11545 | 0.4 | 1 | 1.1 | 0.9
132 | 1 | 0.00011766 | 2.9489e-05 | 0 | 0 | 1 | 0.98579 | -0.27276 | 0.4 | 1 | 1.1 | 0.9
151 | 1 | 0 | 0 | 0 | 0 | 1 | 0.97416 | -0.49756 | 0.4 | 1 | 1.1 | 0.9
149 | 1 | 0.00054378 | 0.00013628 | 0 | 0 | 1 | 0.97405 | -0.49978 | 0.4 | 1 | 1.1 | 0.9
141 | 1 | 0 | 0 | 0 | 0 | 1 | 0.97559 | -0.46951 | 0.4 | 1 | 1.1 | 0.9
160 | 1 | 0 | 0 | 0 | 0 | 1 | 0.97574 | -0.46648 | 0.4 | 1 | 1.1 | 0.9
163 | 1 | 0.0011478 | 0.00028768 | 0 | 0 | 1 | 0.9749 | -0.48312 | 0.4 | 1 | 1.1 | 0.9
146 | 1 | 0.0079671 | 0.0019967 | 0 | 0 | 1 | 0.97964 | -0.39032 | 0.4 | 1 | 1.1 | 0.9
119 | 1 | 0 | 0 | 0 | 0 | 1 | 0.97815 | -0.41939 | 0.4 | 1 | 1.1 | 0.9
147 | 1 | 0 | 0 | 0 | 0 | 1 | 0.97636 | -0.45435 | 0.4 | 1 | 1.1 | 0.9
145 | 1 | 0.0074854 | 0.001876 | 0 | 0 | 1 | 0.97914 | -0.40011 | 0.4 | 1 | 1.1 | 0.9
69 | 1 | 0.0013452 | 0.00033714 | 0 | 0 | 1 | 0.97744 | -0.43393 | 0.4 | 1 | 1.1 | 0.9
67 | 1 | 0.0019028 | 0.00047688 | 0 | 0 | 1 | 0.97745 | -0.43371 | 0.4 | 1 | 1.1 | 0.9
144 | 1 | 0 | 0 | 0 | 0 | 1 | 0.98258 | -0.33343 | 0.4 | 1 | 1.1 | 0.9
165 | 1 | 0.003679 | 0.00092205 | 0 | 0 | 1 | 0.98255 | -0.33396 | 0.4 | 1 | 1.1 | 0.9
121 | 1 | 0 | 0 | 0 | 0 | 1 | 0.9826 | -0.33301 | 0.4 | 1 | 1.1 | 0.9
49 | 1 | 0.002211 | 0.00055414 | 0 | 0 | 1 | 0.98633 | -0.26082 | 0.4 | 1 | 1.1 | 0.9
52 | 1 | 0.0011426 | 0.00028637 | 0 | 0 | 1 | 0.97624 | -0.45752 | 0.4 | 1 | 1.1 | 0.9
95 | 1 | 0.0010769 | 0.00026989 | 0 | 0 | 1 | 0.97635 | -0.45533 | 0.4 | 1 | 1.1 | 0.9
72 | 1 | 0.00096009 | 0.00024062 | 0 | 0 | 1 | 0.97688 | -0.44484 | 0.4 | 1 | 1.1 | 0.9
107 | 1 | 0.0042209 | 0.0010579 | 0 | 0 | 1 | 0.98973 | -0.19559 | 0.4 | 1 | 1.1 | 0.9
50 | 1 | 0.0021341 | 0.00053485 | 0 | 0 | 1 | 0.97619 | -0.45844 | 0.4 | 1 | 1.1 | 0.9
51 | 1 | 0.0014001 | 0.00035089 | 0 | 0 | 1 | 0.97623 | -0.45765 | 0.4 | 1 | 1.1 | 0.9
86 | 1 | 0.00024476 | 6.1343e-05 | 0 | 0 | 1 | 0.97631 | -0.45612 | 0.4 | 1 | 1.1 | 0.9
96 | 1 | 0.00019771 | 4.9551e-05 | 0 | 0 | 1 | 0.97632 | -0.45598 | 0.4 | 1 | 1.1 | 0.9
83 | 1 | 0.0041233 | 0.0010334 | 0 | 0 | 1 | 0.98126 | -0.359 | 0.4 | 1 | 1.1 | 0.9
159 | 1 | 0.0016228 | 0.00040672 | 0 | 0 | 1 | 0.97582 | -0.46495 | 0.4 | 1 | 1.1 | 0.9
158 | 1 | 0 | 0 | 0 | 0 | 1 | 0.97584 | -0.46452 | 0.4 | 1 | 1.1 | 0.9
153 | 1 | 0.0058879 | 0.0014756 | 0 | 0 | 1 | 0.97416 | -0.49767 | 0.4 | 1 | 1.1 | 0.9
152 | 1 | 0.0058888 | 0.0014759 | 0 | 0 | 1 | 0.97408 | -0.49926 | 0.4 | 1 | 1.1 | 0.9
99 | 1 | 0.0010829 | 0.00027141 | 0 | 0 | 1 | 0.98395 | -0.30824 | 0.4 | 1 | 1.1 | 0.9
66 | 1 | 0.0021713 | 0.00054418 | 0 | 0 | 1 | 0.97698 | -0.44289 | 0.4 | 1 | 1.1 | 0.9
63 | 1 | 0 | 0 | 0 | 0 | 1 | 0.97709 | -0.44075 | 0.4 | 1 | 1.1 | 0.9
65 | 1 | 0.00071018 | 0.00017799 | 0 | 0 | 1 | 0.97706 | -0.44128 | 0.4 | 1 | 1.1 | 0.9
61 | 1 | 0.0016157 | 0.00040492 | 0 | 0 | 1 | 0.97722 | -0.43827 | 0.4 | 1 | 1.1 | 0.9
114 | 1 | 0.00094343 | 0.00023645 | 0 | 0 | 1 | 0.97706 | -0.44139 | 0.4 | 1 | 1.1 | 0.9
79 | 1 | 8.6933e-05 | 2.1787e-05 | 0 | 0 | 1 | 0.98445 | -0.2988 | 0.4 | 1 | 1.1 | 0.9
43 | 1 | 0.035349 | 0.0088592 | 0 | 0 | 1 | 0.98773 | -0.2338 | 0.4 | 1 | 1.1 | 0.9
44 | 1 | 0.0019002 | 0.00047624 | 0 | 0 | 1 | 0.98695 | -0.24877 | 0.4 | 1 | 1.1 | 0.9
45 | 1 | 0 | 0 | 0 | 0 | 1 | 0.99065 | -0.17784 | 0.4 | 1 | 1.1 | 0.9
46 | 1 | 0.00020704 | 5.189e-05 | 0 | 0 | 1 | 0.98692 | -0.24944 | 0.4 | 1 | 1.1 | 0.9
47 | 1 | 0 | 0 | 0 | 0 | 1 | 0.99108 | -0.16949 | 0.4 | 1 | 1.1 | 0.9
48 | 1 | 0.0021579 | 0.00054082 | 0 | 0 | 1 | 0.99005 | -0.18952 | 0.4 | 1 | 1.1 | 0.9
92 | 1 | 0.006337 | 0.0015882 | 0 | 0 | 1 | 0.99181 | -0.15572 | 0.4 | 1 | 1.1 | 0.9
88 | 1 | 0.0092239 | 0.0023117 | 0 | 0 | 1 | 0.99073 | -0.17647 | 0.4 | 1 | 1.1 | 0.9
108 | 1 | 0.0032747 | 0.00082071 | 0 | 0 | 1 | 0.98996 | -0.19116 | 0.4 | 1 | 1.1 | 0.9
90 | 1 | 0.017546 | 0.0043974 | 0 | 0 | 1 | 0.99219 | -0.14835 | 0.4 | 1 | 1.1 | 0.9
54 | 1 | 9.2417e-05 | 2.3162e-05 | 0 | 0 | 1 | 0.98693 | -0.25033 | 0.4 | 1 | 1.1 | 0.9
56 | 1 | 0.003566 | 0.00089373 | 0 | 0 | 1 | 0.98599 | -0.26852 | 0.4 | 1 | 1.1 | 0.9
98 | 1 | 0.0030237 | 0.00075781 | 0 | 0 | 1 | 0.98534 | -0.28129 | 0.4 | 1 | 1.1 | 0.9
97 | 1 | 0.0011889 | 0.00029796 | 0 | 0 | 1 | 0.98458 | -0.29611 | 0.4 | 1 | 1.1 | 0.9
62 | 1 | 0.00076991 | 0.00019296 | 0 | 0 | 1 | 0.97722 | -0.43823 | 0.4 | 1 | 1.1 | 0.9
64 | 1 | 0.0014174 | 0.00035524 | 0 | 0 | 1 | 0.97733 | -0.43611 | 0.4 | 1 | 1.1 | 0.9
110 | 1 | 0.0013053 | 0.00032715 | 0 | 0 | 1 | 0.97733 | -0.43605 | 0.4 | 1 | 1.1 | 0.9
102 | 1 | 0.0010404 | 0.00026076 | 0 | 0 | 1 | 0.97751 | -0.4325 | 0.4 | 1 | 1.1 | 0.9
68 | 1 | 0.0013042 | 0.00032686 | 0 | 0 | 1 | 0.97746 | -0.43342 | 0.4 | 1 | 1.1 | 0.9
70 | 1 | 0.0010405 | 0.00026077 | 0 | 0 | 1 | 0.97754 | -0.4319 | 0.4 | 1 | 1.1 | 0.9
76 | 1 | 0 | 0 | 0 | 0 | 1 | 0.97766 | -0.42949 | 0.4 | 1 | 1.1 | 0.9
101 | 1 | 0.0011116 | 0.00027858 | 0 | 0 | 1 | 0.97824 | -0.4182 | 0.4 | 1 | 1.1 | 0.9
73 | 1 | 0.001416 | 0.00035488 | 0 | 0 | 1 | 0.97728 | -0.43703 | 0.4 | 1 | 1.1 | 0.9
93 | 1 | 0.0011903 | 0.00029831 | 0 | 0 | 1 | 0.97633 | -0.45563 | 0.4 | 1 | 1.1 | 0.9
111 | 1 | 0.0010576 | 0.00026507 | 0 | 0 | 1 | 0.97872 | -0.40875 | 0.4 | 1 | 1.1 | 0.9
80 | 1 | 0.0013503 | 0.00033842 | 0 | 0 | 1 | 0.98071 | -0.36987 | 0.4 | 1 | 1.1 | 0.9
81 | 1 | 0.0011842 | 0.00029678 | 0 | 0 | 1 | 0.98122 | -0.35975 | 0.4 | 1 | 1.1 | 0.9
82 | 1 | 0.0016856 | 0.00042246 | 0 | 0 | 1 | 0.9801 | -0.38177 | 0.4 | 1 | 1.1 | 0.9
84 | 1 | 0.0009705 | 0.00024323 | 0 | 0 | 1 | 0.9792 | -0.39942 | 0.4 | 1 | 1.1 | 0.9
105 | 1 | 0.0014201 | 0.00035591 | 0 | 0 | 1 | 0.97913 | -0.40064 | 0.4 | 1 | 1.1 | 0.9
94 | 1 | 0.00022123 | 5.5446e-05 | 0 | 0 | 1 | 0.97632 | -0.45588 | 0.4 | 1 | 1.1 | 0.9
89 | 1 | 0 | 0 | 0 | 0 | 1 | 0.99269 | -0.13884 | 0.4 | 1 | 1.1 | 0.9
91 | 1 | 0 | 0 | 0 | 0 | 1 | 0.99356 | -0.12222 | 0.4 | 1 | 1.1 | 0.9
129 | 1 | 0.015796 | 0.0039588 | 0 | 0 | 1 | 0.99376 | -0.1184 | 0.4 | 1 | 1.1 | 0.9
128 | 1 | 0 | 0 | 0 | 0 | 1 | 0.9963 | -0.070029 | 0.4 | 1 | 1.1 | 0.9
124 | 1 | 0 | 0 | 0 | 0 | 1 | 0.99452 | -0.10391 | 0.4 | 1 | 1.1 | 0.9
126 | 1 | 0.0030345 | 0.00076051 | 0 | 0 | 1 | 0.99956 | -0.0083531 | 0.4 | 1 | 1.1 | 0.9
123 | 1 | 0.013987 | 0.0035055 | 0 | 0 | 1 | 0.99399 | -0.11419 | 0.4 | 1 | 1.1 | 0.9
143 | 1 | 0.014794 | 0.0037077 | 0 | 0 | 1 | 0.98201 | -0.34455 | 0.4 | 1 | 1.1 | 0.9
157 | 1 | 0 | 0 | 0 | 0 | 1 | 0.97622 | -0.45709 | 0.4 | 1 | 1.1 | 0.9
148 | 1 | 0 | 0 | 0 | 0 | 1 | 0.97403 | -0.50013 | 0.4 | 1 | 1.1 | 0.9
150 | 1 | 0 | 0 | 0 | 0 | 1 | 0.97402 | -0.5003 | 0.4 | 1 | 1.1 | 0.9
155 | 1 | 0.0056433 | 0.0014143 | 0 | 0 | 1 | 0.97594 | -0.46269 | 0.4 | 1 | 1.1 | 0.9
156 | 1 | 0.0062583 | 0.0015685 | 0 | 0 | 1 | 0.97601 | -0.46118 | 0.4 | 1 | 1.1 | 0.9
127 | 3 | 0.012273 | 0.003076 | 0 | 0 | 1 | 1 | 0 | 0.4 | 1 | 1.1 | 0.9
130 | 1 | 8.222e-05 | 2.0606e-05 | 0 | 0 | 1 | 0.98588 | -0.27103 | 0.4 | 1 | 1.1 | 0.9
162 | 1 | 0.0010182 | 0.0002552 | 0 | 0 | 1 | 0.97399 | -0.50097 | 0.4 | 1 | 1.1 | 0.9

## generator_data
GEN_BUS | PG | QG | QMAX | QMIN | VG | MBASE | GEN_STATUS | PMAX | PMIN
127 | 0.54807 | 0.14061 | 10 | -10 | 1 | 100 | 1 | 10 | 0

## branch_data
F_BUS | T_BUS | BR_R | BR_X | BR_B | RATE_A | RATE_B | RATE_C | TAP | SHIFT | BR_STATUS | ANGMIN | ANGMAX | P_in | Q_in | P_out | Q_out
1 | 2 | 1.3435 | 0.85985 | 2.2561e-09 | 0 | 0 | 0 | 0 | 0 | 1 | -90 | 90 | 0.0085169 | 0.0021349 | -0.0085159 | -0.0021345
1 | 3 | 1.3023 | 0.83346 | 2.1869e-09 | 0 | 0 | 0 | 0 | 0 | 1 | -90 | 90 | -0.011305 | -0.0028337 | 0.011307 | 0.0028346
2 | 4 | 1.4913 | 0.95445 | 2.5043e-09 | 0 | 0 | 0 | 0 | 0 | 1 | -90 | 90 | 0.0073029 | 0.0018305 | -0.007302 | -0.0018301
3 | 5 | 2.6481 | 1.6948 | 4.4469e-09 | 0 | 0 | 0 | 0 | 0 | 1 | -90 | 90 | -0.012852 | -0.003222 | 0.012857 | 0.0032246
4 | 112 | 1.4098 | 0.90228 | 2.3674e-09 | 0 | 0 | 0 | 0 | 0 | 1 | -90 | 90 | 0.0071936 | 0.001803 | -0.0071928 | -0.0018027
5 | 113 | 3.118 | 1.9955 | 5.236e-09 | 0 | 0 | 0 | 0 | 0 | 1 | -90 | 90 | -0.012857 | -0.0032246 | 0.012863 | 0.0032278
113 | 34 | 2.4037 | 1.5384 | 4.0365e-09 | 0 | 0 | 0 | 0 | 0 | 1 | -90 | 90 | -0.014325 | -0.0035943 | 0.014331 | 0.0035973
34 | 38 | 0.92305 | 0.59075 | 1.55e-09 | 0 | 0 | 0 | 0 | 0 | 1 | -90 | 90 | -0.014331 | -0.0035973 | 0.014333 | 0.0035985
11 | 19 | 5.0876 | 3.2561 | 8.5435e-09 | 0 | 0 | 0 | 0 | 0 | 1 | -90 | 90 | -0.0071997 | -0.0018043 | 0.0072026 | 0.0018053
11 | 137 | 1.5195 | 0.97246 | 2.5516e-09 | 0 | 0 | 0 | 0 | 0 | 1 | -90 | 90 | 0.0071997 | 0.0018043 | -0.0071988 | -0.001804
19 | 135 | 2.54 | 1.6256 | 4.2653e-09 | 0 | 0 | 0 | 0 | 0 | 1 | -90 | 90 | -0.010185 | -0.0025514 | 0.010188 | 0.0025528
19 | 14 | 0.89852 | 0.57505 | 1.5088e-09 | 0 | 0 | 0 | 0 | 0 | 1 | -90 | 90 | 0.0029828 | 0.00074606 | -0.0029828 | -0.00074615
137 | 138 | 1.6783 | 1.0741 | 2.8183e-09 | 0 | 0 | 0 | 0 | 0 | 1 | -90 | 90 | 0.0031623 | 0.00079236 | -0.0031622 | -0.00079251
12 | 15 | 1.0472 | 0.67022 | 1.7586e-09 | 0 | 0 | 0 | 0 | 0 | 1 | -90 | 90 | -0.028655 | -0.0071841 | 0.028664 | 0.0071899
12 | 115 | 0.76482 | 0.48948 | 1.2843e-09 | 0 | 0 | 0 | 0 | 0 | 1 | -90 | 90 | 0.028655 | 0.0071841 | -0.028648 | -0.0071798
15 | 17 | 1.5097 | 0.9662 | 2.5352e-09 | 0 | 0 | 0 | 0 | 0 | 1 | -90 | 90 | -0.1153 | -0.028937 | 0.11551 | 0.029077
15 | 133 | 0.82507 | 0.52805 | 1.3855e-09 | 0 | 0 | 0 | 0 | 0 | 1 | -90 | 90 | 0.086632 | 0.021747 | -0.086565 | -0.021704
14 | 42 | 0.6795 | 0.43488 | 1.1411e-09 | 0 | 0 | 0 | 0 | 0 | 1 | -90 | 90 | 0.0029828 | 0.00074615 | -0.0029827 | -0.00074622
42 | 8 | 1.4653 | 0.9378 | 2.4607e-09 | 0 | 0 | 0 | 0 | 0 | 1 | -90 | 90 | 0.0026671 | 0.00066713 | -0.002667 | -0.00066729
17 | 18 | 1.9862 | 1.2711 | 6.6706e-09 | 0 | 0 | 0 | 0 | 0 | 1 | -90 | 90 | -0.15624 | -0.039372 | 0.15677 | 0.039708
17 | 55 | 2.3031 | 1.474 | 3.8675e-09 | 0 | 0 | 0 | 0 | 0 | 1 | -90 | 90 | 0.040725 | 0.010294 | -0.040684 | -0.010268
133 | 131 | 0.38246 | 0.24477 | 6.4225e-10 | 0 | 0 | 0 | 0 | 0 | 1 | -90 | 90 | 0.054396 | 0.013642 | -0.054384 | -0.013634
16 | 21 | 0.17159 | 0.10982 | 1.4408e-09 | 0 | 0 | 0 | 0 | 0 | 1 | -90 | 90 | 0.092404 | 0.023174 | -0.092388 | -0.023164
16 | 139 | 0.52885 | 0.33846 | 4.4404e-09 | 0 | 0 | 0 | 0 | 0 | 1 | -90 | 90 | -0.092404 | -0.023174 | 0.092455 | 0.023206
21 | 109 | 0.24859 | 0.1591 | 1.6698e-09 | 0 | 0 | 0 | 0 | 0 | 1 | -90 | 90 | 0.092388 | 0.023164 | -0.092364 | -0.023149
139 | 22 | 0.59854 | 0.38307 | 5.0256e-09 | 0 | 0 | 0 | 0 | 0 | 1 | -90 | 90 | -0.093835 | -0.023552 | 0.093894 | 0.023589
18 | 104 | 0.25331 | 0.16212 | 2.1269e-09 | 0 | 0 | 0 | 0 | 0 | 1 | -90 | 90 | -0.17469 | -0.044201 | 0.17477 | 0.044254
18 | 125 | 1.2854 | 0.82265 | 2.1585e-09 | 0 | 0 | 0 | 0 | 0 | 1 | -90 | 90 | 0.01792 | 0.0044927 | -0.017916 | -0.0044901
55 | 53 | 2.8617 | 1.8315 | 4.8056e-09 | 0 | 0 | 0 | 0 | 0 | 1 | -90 | 90 | 0.040183 | 0.010143 | -0.040132 | -0.010111
135 | 20 | 3.402 | 2.1773 | 5.7129e-09 | 0 | 0 | 0 | 0 | 0 | 1 | -90 | 90 | -0.011697 | -0.0029308 | 0.011702 | 0.0029335
104 | 122 | 0.18194 | 0.11644 | 1.5276e-09 | 0 | 0 | 0 | 0 | 0 | 1 | -90 | 90 | -0.17477 | -0.044254 | 0.17483 | 0.044292
20 | 136 | 0.92477 | 0.59185 | 1.5529e-09 | 0 | 0 | 0 | 0 | 0 | 1 | -90 | 90 | 0.0022019 | 0.00055171 | -0.0022018 | -0.00055183
20 | 134 | 1.6192 | 1.0363 | 2.7191e-09 | 0 | 0 | 0 | 0 | 0 | 1 | -90 | 90 | -0.013904 | -0.0034852 | 0.013907 | 0.0034872
134 | 132 | 1.0907 | 0.69804 | 1.8316e-09 | 0 | 0 | 0 | 0 | 0 | 1 | -90 | 90 | -0.014141 | -0.0035459 | 0.014144 | 0.0035473
22 | 140 | 0.63027 | 0.40338 | 5.292e-09 | 0 | 0 | 0 | 0 | 0 | 1 | -90 | 90 | -0.098777 | -0.024813 | 0.098846 | 0.024856
22 | 10 | 2.013 | 1.2883 | 3.3804e-09 | 0 | 0 | 0 | 0 | 0 | 1 | -90 | 90 | 0.0048831 | 0.0012233 | -0.0048826 | -0.0012232
140 | 151 | 0.083766 | 0.05361 | 7.0333e-10 | 0 | 0 | 0 | 0 | 0 | 1 | -90 | 90 | -0.10041 | -0.025247 | 0.10042 | 0.025253
140 | 149 | 0.67558 | 0.43237 | 1.1345e-09 | 0 | 0 | 0 | 0 | 0 | 1 | -90 | 90 | 0.0015621 | 0.00039063 | -0.0015621 | -0.00039072
10 | 9 | 1.909 | 1.2217 | 3.2057e-09 | 0 | 0 | 0 | 0 | 0 | 1 | -90 | 90 | 0.0048826 | 0.0012232 | -0.0048821 | -0.0012232
23 | 36 | 1.9631 | 1.2564 | 3.2966e-09 | 0 | 0 | 0 | 0 | 0 | 1 | -90 | 90 | 0.017681 | 0.0044364 | -0.017674 | -0.0044323
23 | 161 | 1.1392 | 0.7291 | 1.9131e-09 | 0 | 0 | 0 | 0 | 0 | 1 | -90 | 90 | -0.017681 | -0.0044364 | 0.017685 | 0.0044388
36 | 154 | 1.8485 | 1.183 | 3.1041e-09 | 0 | 0 | 0 | 0 | 0 | 1 | -90 | 90 | 0.017674 | 0.0044323 | -0.017668 | -0.0044285
161 | 160 | 1.7939 | 1.1481 | 3.0124e-09 | 0 | 0 | 0 | 0 | 0 | 1 | -90 | 90 | -0.017806 | -0.0044691 | 0.017813 | 0.0044729
25 | 118 | 0.78862 | 0.50472 | 6.6216e-09 | 0 | 0 | 0 | 0 | 0 | 1 | -90 | 90 | 0.14926 | 0.037851 | -0.14907 | -0.037728
25 | 116 | 0.66771 | 0.42734 | 5.6063e-09 | 0 | 0 | 0 | 0 | 0 | 1 | -90 | 90 | -0.14926 | -0.037851 | 0.14943 | 0.037956
118 | 146 | 0.30508 | 0.19525 | 2.5616e-09 | 0 | 0 | 0 | 0 | 0 | 1 | -90 | 90 | 0.14907 | 0.037728 | -0.14899 | -0.03768
116 | 117 | 0.38852 | 0.24866 | 3.2622e-09 | 0 | 0 | 0 | 0 | 0 | 1 | -90 | 90 | -0.15405 | -0.039114 | 0.15415 | 0.039179
31 | 164 | 3.0934 | 1.9797 | 5.1946e-09 | 0 | 0 | 0 | 0 | 0 | 1 | -90 | 90 | 0.0030103 | 0.00075407 | -0.00301 | -0.00075438
31 | 29 | 2.3578 | 1.509 | 3.9594e-09 | 0 | 0 | 0 | 0 | 0 | 1 | -90 | 90 | -0.0030103 | -0.00075407 | 0.0030105 | 0.00075383
29 | 106 | 3.3258 | 2.1285 | 5.5849e-09 | 0 | 0 | 0 | 0 | 0 | 1 | -90 | 90 | -0.0030105 | -0.00075383 | 0.0030109 | 0.00075349
27 | 33 | 2.2101 | 1.4144 | 3.7113e-09 | 0 | 0 | 0 | 0 | 0 | 1 | -90 | 90 | 0.04909 | 0.012391 | -0.049031 | -0.012354
27 | 117 | 0.052469 | 0.03358 | 4.4055e-10 | 0 | 0 | 0 | 0 | 0 | 1 | -90 | 90 | 0.17266 | 0.043833 | -0.17264 | -0.043822
27 | 142 | 0.5247 | 0.33581 | 4.4055e-09 | 0 | 0 | 0 | 0 | 0 | 1 | -90 | 90 | -0.22175 | -0.056224 | 0.22203 | 0.056405
33 | 87 | 1.3006 | 0.83237 | 2.184e-09 | 0 | 0 | 0 | 0 | 0 | 1 | -90 | 90 | 0.046803 | 0.011795 | -0.046772 | -0.011776
33 | 85 | 1.3462 | 0.86158 | 2.2607e-09 | 0 | 0 | 0 | 0 | 0 | 1 | -90 | 90 | 0.002228 | 0.00055819 | -0.0022279 | -0.00055836
117 | 121 | 3.9487 | 2.5271 | 6.6309e-09 | 0 | 0 | 0 | 0 | 0 | 1 | -90 | 90 | 0.018496 | 0.0046432 | -0.018481 | -0.0046343
142 | 49 | 0.52683 | 0.33717 | 4.4234e-09 | 0 | 0 | 0 | 0 | 0 | 1 | -90 | 90 | -0.22249 | -0.056519 | 0.22278 | 0.056702
38 | 100 | 0.8416 | 0.53863 | 1.4133e-09 | 0 | 0 | 0 | 0 | 0 | 1 | -90 | 90 | -0.029851 | -0.0074911 | 0.029859 | 0.0074962
38 | 32 | 0.80254 | 0.51363 | 1.3477e-09 | 0 | 0 | 0 | 0 | 0 | 1 | -90 | 90 | 0.015518 | 0.0038925 | -0.015516 | -0.0038913
154 | 153 | 1.1454 | 0.73308 | 1.9235e-09 | 0 | 0 | 0 | 0 | 0 | 1 | -90 | 90 | 0.011779 | 0.0029526 | -0.011777 | -0.0029516
100 | 99 | 0.64412 | 0.41224 | 1.0817e-09 | 0 | 0 | 0 | 0 | 0 | 1 | -90 | 90 | -0.030993 | -0.0077804 | 0.031 | 0.0077846
32 | 59 | 2.3133 | 1.4805 | 3.8846e-09 | 0 | 0 | 0 | 0 | 0 | 1 | -90 | 90 | 0.015516 | 0.0038913 | -0.01551 | -0.0038878
9 | 77 | 6.118 | 3.9155 | 1.0274e-08 | 0 | 0 | 0 | 0 | 0 | 1 | -90 | 90 | 0.0048821 | 0.0012232 | -0.0048804 | -0.0012232
13 | 60 | 2.0638 | 1.3208 | 3.4657e-09 | 0 | 0 | 0 | 0 | 0 | 1 | -90 | 90 | 0.0038549 | 0.00096593 | -0.0038546 | -0.00096605
13 | 57 | 1.8341 | 1.1738 | 3.08e-09 | 0 | 0 | 0 | 0 | 0 | 1 | -90 | 90 | -0.0038549 | -0.00096593 | 0.0038552 | 0.00096583
57 | 58 | 1.1794 | 0.75481 | 1.9805e-09 | 0 | 0 | 0 | 0 | 0 | 1 | -90 | 90 | -0.009594 | -0.0024041 | 0.0095952 | 0.0024047
28 | 74 | 2.7495 | 1.7597 | 4.6172e-09 | 0 | 0 | 0 | 0 | 0 | 1 | -90 | 90 | 0.0060227 | 0.0015091 | -0.0060216 | -0.0015088
28 | 75 | 1.0747 | 0.68779 | 1.8047e-09 | 0 | 0 | 0 | 0 | 0 | 1 | -90 | 90 | 0.0069022 | 0.0017288 | -0.0069017 | -0.0017286
28 | 71 | 1.8912 | 1.2104 | 3.1758e-09 | 0 | 0 | 0 | 0 | 0 | 1 | -90 | 90 | -0.012925 | -0.0032379 | 0.012928 | 0.0032399
74 | 52 | 1.2573 | 0.80468 | 2.1114e-09 | 0 | 0 | 0 | 0 | 0 | 1 | -90 | 90 | 0.0046772 | 0.0011719 | -0.0046769 | -0.0011719
75 | 95 | 1.9359 | 1.2389 | 3.2508e-09 | 0 | 0 | 0 | 0 | 0 | 1 | -90 | 90 | 0.0029311 | 0.00073348 | -0.0029309 | -0.00073368
71 | 72 | 0.52327 | 0.33489 | 8.7871e-10 | 0 | 0 | 0 | 0 | 0 | 1 | -90 | 90 | -0.013956 | -0.0034973 | 0.013957 | 0.003498
106 | 107 | 1.1077 | 0.70894 | 1.8602e-09 | 0 | 0 | 0 | 0 | 0 | 1 | -90 | 90 | -0.0058047 | -0.0014537 | 0.0058051 | 0.0014538
59 | 58 | 1.3614 | 0.87127 | 2.2861e-09 | 0 | 0 | 0 | 0 | 0 | 1 | -90 | 90 | 0.012456 | 0.0031224 | -0.012454 | -0.0031211
87 | 83 | 0.57188 | 0.36601 | 9.6035e-10 | 0 | 0 | 0 | 0 | 0 | 1 | -90 | 90 | 0.044953 | 0.01132 | -0.04494 | -0.011312
6 | 8 | 3.0779 | 1.9698 | 5.1686e-09 | 0 | 0 | 0 | 0 | 0 | 1 | -90 | 90 | -0.0023538 | -0.00058992 | 0.002354 | 0.00058954
8 | 41 | 2.0385 | 1.3047 | 3.4232e-09 | 0 | 0 | 0 | 0 | 0 | 1 | -90 | 90 | 0.000313 | 7.7754e-05 | -0.000313 | -7.8084e-05
41 | 78 | 2.1507 | 1.3764 | 3.6115e-09 | 0 | 0 | 0 | 0 | 0 | 1 | -90 | 90 | 0.00018848 | 4.6878e-05 | -0.00018848 | -4.7227e-05
78 | 79 | 0.065146 | 0.041693 | 1.094e-10 | 0 | 0 | 0 | 0 | 0 | 1 | -90 | 90 | 8.6933e-05 | 2.1777e-05 | -8.6933e-05 | -2.1787e-05
131 | 130 | 2.2616 | 1.4474 | 3.7978e-09 | 0 | 0 | 0 | 0 | 0 | 1 | -90 | 90 | 0.01435 | 0.0036009 | -0.014345 | -0.003598
53 | 54 | 0.012708 | 0.0081334 | 2.1341e-11 | 0 | 0 | 0 | 0 | 0 | 1 | -90 | 90 | 0.040053 | 0.010091 | -0.040053 | -0.010091
122 | 123 | 0.029983 | 0.019189 | 2.5175e-10 | 0 | 0 | 0 | 0 | 0 | 1 | -90 | 90 | -0.18708 | -0.047362 | 0.18709 | 0.047369
132 | 130 | 0.5298 | 0.33907 | 8.8968e-10 | 0 | 0 | 0 | 0 | 0 | 1 | -90 | 90 | -0.014261 | -0.0035768 | 0.014263 | 0.0035774
151 | 163 | 0.61319 | 0.39244 | 5.1485e-09 | 0 | 0 | 0 | 0 | 0 | 1 | -90 | 90 | -0.10042 | -0.025253 | 0.10049 | 0.025297
149 | 148 | 1.4762 | 0.94478 | 2.479e-09 | 0 | 0 | 0 | 0 | 0 | 1 | -90 | 90 | 0.0010183 | 0.00025444 | -0.0010183 | -0.00025466
141 | 160 | 0.12731 | 0.08148 | 1.069e-09 | 0 | 0 | 0 | 0 | 0 | 1 | -90 | 90 | -0.1017 | -0.025626 | 0.10172 | 0.025636
141 | 163 | 0.5728 | 0.36659 | 4.8094e-09 | 0 | 0 | 0 | 0 | 0 | 1 | -90 | 90 | 0.1017 | 0.025626 | -0.10163 | -0.025584
160 | 158 | 0.070203 | 0.04493 | 5.8945e-10 | 0 | 0 | 0 | 0 | 0 | 1 | -90 | 90 | -0.11953 | -0.030109 | 0.11954 | 0.030116
146 | 145 | 0.30021 | 0.19213 | 2.5206e-09 | 0 | 0 | 0 | 0 | 0 | 1 | -90 | 90 | 0.14103 | 0.035683 | -0.14096 | -0.035641
119 | 147 | 1.1282 | 0.72204 | 9.4726e-09 | 0 | 0 | 0 | 0 | 0 | 1 | -90 | 90 | 0.13335 | 0.033687 | -0.13313 | -0.033545
119 | 145 | 0.62388 | 0.39928 | 5.2383e-09 | 0 | 0 | 0 | 0 | 0 | 1 | -90 | 90 | -0.13335 | -0.033687 | 0.13347 | 0.033765
147 | 157 | 0.088234 | 0.05647 | 7.4085e-10 | 0 | 0 | 0 | 0 | 0 | 1 | -90 | 90 | 0.13313 | 0.033545 | -0.13311 | -0.033534
69 | 67 | 0.70592 | 0.45179 | 1.1854e-09 | 0 | 0 | 0 | 0 | 0 | 1 | -90 | 90 | -0.0013452 | -0.00033714 | 0.0013452 | 0.00033704
67 | 68 | 0.38702 | 0.24769 | 6.4991e-10 | 0 | 0 | 0 | 0 | 0 | 1 | -90 | 90 | -0.003248 | -0.00081392 | 0.003248 | 0.00081388
144 | 165 | 0.62805 | 0.40195 | 1.0547e-09 | 0 | 0 | 0 | 0 | 0 | 1 | -90 | 90 | 0.0036791 | 0.00092201 | -0.003679 | -0.00092205
144 | 121 | 0.49578 | 0.3173 | 8.3255e-10 | 0 | 0 | 0 | 0 | 0 | 1 | -90 | 90 | -0.0036791 | -0.00092201 | 0.0036792 | 0.00092197
121 | 143 | 3.3745 | 2.1597 | 5.6668e-09 | 0 | 0 | 0 | 0 | 0 | 1 | -90 | 90 | 0.014802 | 0.0037124 | -0.014794 | -0.0037077
49 | 46 | 0.22277 | 0.14257 | 1.8705e-09 | 0 | 0 | 0 | 0 | 0 | 1 | -90 | 90 | -0.22499 | -0.057256 | 0.22511 | 0.057335
52 | 51 | 0.14905 | 0.095393 | 2.503e-10 | 0 | 0 | 0 | 0 | 0 | 1 | -90 | 90 | 0.0035342 | 0.00088552 | -0.0035342 | -0.00088554
95 | 93 | 0.68999 | 0.44159 | 1.1587e-09 | 0 | 0 | 0 | 0 | 0 | 1 | -90 | 90 | 0.001854 | 0.00046379 | -0.001854 | -0.00046388
72 | 73 | 2.2403 | 1.4338 | 3.762e-09 | 0 | 0 | 0 | 0 | 0 | 1 | -90 | 90 | -0.014917 | -0.0037386 | 0.014923 | 0.0037418
107 | 108 | 1.942 | 1.2429 | 3.2611e-09 | 0 | 0 | 0 | 0 | 0 | 1 | -90 | 90 | -0.010026 | -0.0025116 | 0.010028 | 0.0025126
50 | 51 | 1.5889 | 1.0169 | 2.6681e-09 | 0 | 0 | 0 | 0 | 0 | 1 | -90 | 90 | -0.0021341 | -0.00053485 | 0.0021341 | 0.00053464
86 | 96 | 2.2794 | 1.4588 | 3.8278e-09 | 0 | 0 | 0 | 0 | 0 | 1 | -90 | 90 | -0.00024476 | -6.1343e-05 | 0.00024476 | 6.098e-05
96 | 94 | 0.96566 | 0.61802 | 1.6216e-09 | 0 | 0 | 0 | 0 | 0 | 1 | -90 | 90 | -0.00044247 | -0.00011053 | 0.00044248 | 0.00011038
83 | 81 | 0.07924 | 0.050714 | 1.3307e-10 | 0 | 0 | 0 | 0 | 0 | 1 | -90 | 90 | 0.040817 | 0.010278 | -0.040815 | -0.010277
159 | 158 | 1.1208 | 0.7173 | 1.8821e-09 | 0 | 0 | 0 | 0 | 0 | 1 | -90 | 90 | -0.0016228 | -0.00040672 | 0.0016228 | 0.00040656
158 | 157 | 0.2627 | 0.16813 | 2.2057e-09 | 0 | 0 | 0 | 0 | 0 | 1 | -90 | 90 | -0.12116 | -0.030522 | 0.12121 | 0.03055
153 | 152 | 1.1454 | 0.73308 | 1.9235e-09 | 0 | 0 | 0 | 0 | 0 | 1 | -90 | 90 | 0.0058893 | 0.001476 | -0.0058888 | -0.0014759
99 | 97 | 1.6441 | 1.0522 | 2.7608e-09 | 0 | 0 | 0 | 0 | 0 | 1 | -90 | 90 | -0.032083 | -0.008056 | 0.032101 | 0.0080676
66 | 63 | 4.2012 | 2.6888 | 7.055e-09 | 0 | 0 | 0 | 0 | 0 | 1 | -90 | 90 | -0.0021713 | -0.00054418 | 0.0021715 | 0.00054364
63 | 65 | 1.3694 | 0.8764 | 2.2995e-09 | 0 | 0 | 0 | 0 | 0 | 1 | -90 | 90 | 0.0016537 | 0.00041416 | -0.0016536 | -0.00041436
63 | 61 | 2.7777 | 1.7777 | 4.6645e-09 | 0 | 0 | 0 | 0 | 0 | 1 | -90 | 90 | -0.0038252 | -0.00095781 | 0.0038256 | 0.00095765
65 | 114 | 0.49899 | 0.31935 | 8.3794e-10 | 0 | 0 | 0 | 0 | 0 | 1 | -90 | 90 | 0.00094344 | 0.00023637 | -0.00094343 | -0.00023645
61 | 62 | 0.031488 | 0.020152 | 5.2876e-11 | 0 | 0 | 0 | 0 | 0 | 1 | -90 | 90 | -0.0054413 | -0.0013626 | 0.0054413 | 0.0013626
43 | 44 | 0.29103 | 0.18626 | 2.4435e-09 | 0 | 0 | 0 | 0 | 0 | 1 | -90 | 90 | 0.22739 | 0.057972 | -0.22723 | -0.057868
43 | 45 | 0.94316 | 0.60362 | 7.9191e-09 | 0 | 0 | 0 | 0 | 0 | 1 | -90 | 90 | -0.26274 | -0.066832 | 0.26345 | 0.067286
44 | 46 | 0.013113 | 0.0083926 | 1.101e-10 | 0 | 0 | 0 | 0 | 0 | 1 | -90 | 90 | 0.22532 | 0.057391 | -0.22532 | -0.057387
45 | 47 | 0.13341 | 0.08538 | 1.1201e-09 | 0 | 0 | 0 | 0 | 0 | 1 | -90 | 90 | -0.27892 | -0.071165 | 0.27903 | 0.071237
45 | 48 | 3.3192 | 2.1243 | 5.5738e-09 | 0 | 0 | 0 | 0 | 0 | 1 | -90 | 90 | 0.01547 | 0.0038797 | -0.015462 | -0.0038748
47 | 92 | 0.21282 | 0.1362 | 1.7869e-09 | 0 | 0 | 0 | 0 | 0 | 1 | -90 | 90 | -0.28826 | -0.07355 | 0.28845 | 0.073673
47 | 88 | 3.3321 | 2.1326 | 5.5956e-09 | 0 | 0 | 0 | 0 | 0 | 1 | -90 | 90 | 0.009227 | 0.0023131 | -0.0092239 | -0.0023117
48 | 108 | 0.54162 | 0.34663 | 9.0952e-10 | 0 | 0 | 0 | 0 | 0 | 1 | -90 | 90 | 0.013304 | 0.0033339 | -0.013303 | -0.0033334
92 | 90 | 0.11174 | 0.071511 | 9.3817e-10 | 0 | 0 | 0 | 0 | 0 | 1 | -90 | 90 | -0.29479 | -0.075261 | 0.29489 | 0.075328
90 | 89 | 0.13595 | 0.087011 | 1.1415e-09 | 0 | 0 | 0 | 0 | 0 | 1 | -90 | 90 | -0.31244 | -0.079726 | 0.31258 | 0.079818
54 | 56 | 1.993 | 1.2755 | 3.3468e-09 | 0 | 0 | 0 | 0 | 0 | 1 | -90 | 90 | 0.03996 | 0.010068 | -0.039926 | -0.010046
56 | 98 | 1.5338 | 0.98161 | 2.5756e-09 | 0 | 0 | 0 | 0 | 0 | 1 | -90 | 90 | 0.03636 | 0.0091521 | -0.036337 | -0.0091382
98 | 97 | 1.9385 | 1.2406 | 3.2552e-09 | 0 | 0 | 0 | 0 | 0 | 1 | -90 | 90 | 0.033314 | 0.0083804 | -0.03329 | -0.0083656
62 | 64 | 1.4588 | 0.93366 | 2.4498e-09 | 0 | 0 | 0 | 0 | 0 | 1 | -90 | 90 | -0.0062112 | -0.0015555 | 0.0062118 | 0.0015557
64 | 110 | 0.031583 | 0.020213 | 5.3037e-11 | 0 | 0 | 0 | 0 | 0 | 1 | -90 | 90 | -0.0076293 | -0.0019109 | 0.0076293 | 0.001911
110 | 102 | 1.7032 | 1.0901 | 2.8602e-09 | 0 | 0 | 0 | 0 | 0 | 1 | -90 | 90 | -0.0089346 | -0.0022381 | 0.0089361 | 0.0022388
102 | 76 | 1.2923 | 0.82705 | 2.1701e-09 | 0 | 0 | 0 | 0 | 0 | 1 | -90 | 90 | -0.0099766 | -0.0024996 | 0.009978 | 0.0025003
68 | 70 | 1.431 | 0.91583 | 2.403e-09 | 0 | 0 | 0 | 0 | 0 | 1 | -90 | 90 | -0.0045522 | -0.0011407 | 0.0045526 | 0.0011407
70 | 76 | 1.8451 | 1.1809 | 3.0984e-09 | 0 | 0 | 0 | 0 | 0 | 1 | -90 | 90 | -0.005593 | -0.0014015 | 0.0055937 | 0.0014016
76 | 101 | 1.5163 | 0.97041 | 2.5462e-09 | 0 | 0 | 0 | 0 | 0 | 1 | -90 | 90 | -0.031916 | -0.008002 | 0.031933 | 0.0080127
76 | 73 | 1.9782 | 1.2661 | 3.322e-09 | 0 | 0 | 0 | 0 | 0 | 1 | -90 | 90 | 0.016344 | 0.0041001 | -0.016339 | -0.0040967
101 | 111 | 1.2283 | 0.78613 | 2.0627e-09 | 0 | 0 | 0 | 0 | 0 | 1 | -90 | 90 | -0.033045 | -0.0082913 | 0.03306 | 0.0083006
93 | 94 | 1.6031 | 1.026 | 2.692e-09 | 0 | 0 | 0 | 0 | 0 | 1 | -90 | 90 | 0.00066371 | 0.00016557 | -0.00066371 | -0.00016582
111 | 105 | 1.0225 | 0.65439 | 1.717e-09 | 0 | 0 | 0 | 0 | 0 | 1 | -90 | 90 | -0.034117 | -0.0085657 | 0.034131 | 0.008574
80 | 81 | 1.1056 | 0.70757 | 1.8566e-09 | 0 | 0 | 0 | 0 | 0 | 1 | -90 | 90 | -0.039612 | -0.0099684 | 0.039631 | 0.0099805
80 | 82 | 1.3428 | 0.85941 | 2.255e-09 | 0 | 0 | 0 | 0 | 0 | 1 | -90 | 90 | 0.038261 | 0.00963 | -0.03824 | -0.0096163
82 | 84 | 2.0816 | 1.3322 | 3.4956e-09 | 0 | 0 | 0 | 0 | 0 | 1 | -90 | 90 | 0.036554 | 0.0091938 | -0.036523 | -0.0091745
84 | 105 | 0.14823 | 0.094864 | 2.4891e-10 | 0 | 0 | 0 | 0 | 0 | 1 | -90 | 90 | 0.035553 | 0.0089312 | -0.035551 | -0.0089299
89 | 91 | 0.23792 | 0.15227 | 1.9977e-09 | 0 | 0 | 0 | 0 | 0 | 1 | -90 | 90 | -0.31258 | -0.079818 | 0.31283 | 0.079978
91 | 129 | 0.054772 | 0.035054 | 4.5989e-10 | 0 | 0 | 0 | 0 | 0 | 1 | -90 | 90 | -0.31283 | -0.079978 | 0.31289 | 0.080015
129 | 124 | 0.19767 | 0.12651 | 1.6597e-09 | 0 | 0 | 0 | 0 | 0 | 1 | -90 | 90 | -0.32869 | -0.083974 | 0.32892 | 0.084121
128 | 124 | 0.28697 | 0.18366 | 2.4095e-09 | 0 | 0 | 0 | 0 | 0 | 1 | -90 | 90 | 0.53096 | 0.13561 | -0.53009 | -0.13506
128 | 126 | 0.52497 | 0.33598 | 4.4078e-09 | 0 | 0 | 0 | 0 | 0 | 1 | -90 | 90 | -0.53096 | -0.13561 | 0.53255 | 0.13663
124 | 123 | 0.22791 | 0.14586 | 1.9136e-09 | 0 | 0 | 0 | 0 | 0 | 1 | -90 | 90 | 0.20118 | 0.050938 | -0.20108 | -0.050874
126 | 127 | 0.070953 | 0.04541 | 5.9575e-10 | 0 | 0 | 0 | 0 | 0 | 1 | -90 | 90 | -0.53558 | -0.13739 | 0.5358 | 0.13753
157 | 156 | 1.4655 | 0.93794 | 2.461e-09 | 0 | 0 | 0 | 0 | 0 | 1 | -90 | 90 | 0.011904 | 0.0029841 | -0.011902 | -0.0029829
148 | 150 | 0.69914 | 0.44745 | 1.174e-09 | 0 | 0 | 0 | 0 | 0 | 1 | -90 | 90 | 0.0010183 | 0.00025466 | -0.0010183 | -0.00025477
150 | 162 | 2.8092 | 1.7979 | 4.7173e-09 | 0 | 0 | 0 | 0 | 0 | 1 | -90 | 90 | 0.0010183 | 0.00025477 | -0.0010182 | -0.0002552
155 | 156 | 1.141 | 0.73027 | 1.9161e-09 | 0 | 0 | 0 | 0 | 0 | 1 | -90 | 90 | -0.0056433 | -0.0014143 | 0.0056437 | 0.0014144