## bus_data
BUS_I | BUS_TYPE | Pd | Qd | Gs | Bs | area | Vm | Va | baseKV | zone | Vmax | Vmin
1 | 1 | 0.013868 | 0.0034756 | 0 | 0 | 1 | 0.98243 | -0.33673 | 0.4 | 1 | 1.1 | 0.9
2 | 1 | 0.0049349 | 0.0012368 | 0 | 0 | 1 | 0.98288 | -0.32808 | 0.4 | 1 | 1.1 | 0.9
3 | 1 | 0.0071098 | 0.0017819 | 0 | 0 | 1 | 0.98235 | -0.33844 | 0.4 | 1 | 1.1 | 0.9
4 | 1 | 0 | 0 | 0 | 0 | 1 | 0.98366 | -0.31276 | 0.4 | 1 | 1.1 | 0.9
6 | 1 | 0 | 0 | 0 | 0 | 1 | 0.98403 | -0.30555 | 0.4 | 1 | 1.1 | 0.9
7 | 1 | 0.0013837 | 0.0003468 | 0 | 0 | 1 | 0.98365 | -0.31296 | 0.4 | 1 | 1.1 | 0.9
76 | 1 | 0.003091 | 0.00077467 | 0 | 0 | 1 | 0.98526 | -0.28162 | 0.4 | 1 | 1.1 | 0.9
17 | 1 | 0 | 0 | 0 | 0 | 1 | 0.98247 | -0.3359 | 0.4 | 1 | 1.1 | 0.9
8 | 1 | 0 | 0 | 0 | 0 | 1 | 0.98968 | -0.19641 | 0.4 | 1 | 1.1 | 0.9
13 | 1 | 0 | 0 | 0 | 0 | 1 | 0.99106 | -0.16989 | 0.4 | 1 | 1.1 | 0.9
11 | 1 | 0 | 0 | 0 | 0 | 1 | 0.98768 | -0.23486 | 0.4 | 1 | 1.1 | 0.9
72 | 1 | 0.011136 | 0.0027908 | 0 | 0 | 1 | 0.9896 | -0.19804 | 0.4 | 1 | 1.1 | 0.9
9 | 1 | 0 | 0 | 0 | 0 | 1 | 0.99512 | -0.092478 | 0.4 | 1 | 1.1 | 0.9
69 | 1 | 0.015036 | 0.0037684 | 0 | 0 | 1 | 0.99344 | -0.12456 | 0.4 | 1 | 1.1 | 0.9
67 | 1 | 0.014727 | 0.003691 | 0 | 0 | 1 | 0.99605 | -0.0749 | 0.4 | 1 | 1.1 | 0.9
10 | 1 | 0 | 0 | 0 | 0 | 1 | 0.97207 | -0.5398 | 0.4 | 1 | 1.1 | 0.9
60 | 1 | 0.0078503 | 0.0019675 | 0 | 0 | 1 | 0.97203 | -0.54056 | 0.4 | 1 | 1.1 | 0.9
57 | 1 | 0.011692 | 0.0029302 | 0 | 0 | 1 | 0.9723 | -0.5351 | 0.4 | 1 | 1.1 | 0.9
12 | 1 | 0 | 0 | 0 | 0 | 1 | 0.98712 | -0.24574 | 0.4 | 1 | 1.1 | 0.9
77 | 1 | 0.0031298 | 0.00078439 | 0 | 0 | 1 | 0.98617 | -0.26403 | 0.4 | 1 | 1.1 | 0.9
48 | 1 | 0.020145 | 0.0050489 | 0 | 0 | 1 | 0.98626 | -0.26266 | 0.4 | 1 | 1.1 | 0.9
73 | 1 | 0.012973 | 0.0032513 | 0 | 0 | 1 | 0.99257 | -0.14106 | 0.4 | 1 | 1.1 | 0.9
15 | 1 | 0 | 0 | 0 | 0 | 1 | 0.97451 | -0.4916 | 0.4 | 1 | 1.1 | 0.9
38 | 1 | 0 | 0 | 0 | 0 | 1 | 0.97445 | -0.49289 | 0.4 | 1 | 1.1 | 0.9
56 | 1 | 0.0018355 | 0.00046003 | 0 | 0 | 1 | 0.9747 | -0.48787 | 0.4 | 1 | 1.1 | 0.9
16 | 1 | 0 | 0 | 0 | 0 | 1 | 0.97438 | -0.49414 | 0.4 | 1 | 1.1 | 0.9
37 | 1 | 0.0013424 | 0.00033644 | 0 | 0 | 1 | 0.9744 | -0.49376 | 0.4 | 1 | 1.1 | 0.9
36 | 1 | 0.0010871 | 0.00027245 | 0 | 0 | 1 | 0.97435 | -0.4948 | 0.4 | 1 | 1.1 | 0.9
62 | 1 | 0.034992 | 0.0087699 | 0 | 0 | 1 | 0.98183 | -0.34832 | 0.4 | 1 | 1.1 | 0.9
18 | 1 | 0 | 0 | 0 | 0 | 1 | 0.993 | -0.13285 | 0.4 | 1 | 1.1 | 0.9
20 | 1 | 0 | 0 | 0 | 0 | 1 | 0.97905 | -0.40257 | 0.4 | 1 | 1.1 | 0.9
71 | 1 | 0.048107 | 0.012057 | 0 | 0 | 1 | 0.9786 | -0.41152 | 0.4 | 1 | 1.1 | 0.9
24 | 1 | 0 | 0 | 0 | 0 | 1 | 0.98007 | -0.38266 | 0.4 | 1 | 1.1 | 0.9
66 | 1 | 0.0075298 | 0.0018871 | 0 | 0 | 1 | 0.97873 | -0.40893 | 0.4 | 1 | 1.1 | 0.9
21 | 1 | 0 | 0 | 0 | 0 | 1 | 0.97906 | -0.40248 | 0.4 | 1 | 1.1 | 0.9
75 | 1 | 0.0014108 | 0.00035357 | 0 | 0 | 1 | 0.97916 | -0.40052 | 0.4 | 1 | 1.1 | 0.9
74 | 1 | 0.0050636 | 0.0012691 | 0 | 0 | 1 | 0.97872 | -0.40928 | 0.4 | 1 | 1.1 | 0.9
22 | 1 | 0 | 0 | 0 | 0 | 1 | 0.97822 | -0.41881 | 0.4 | 1 | 1.1 | 0.9
26 | 1 | 0 | 0 | 0 | 0 | 1 | 0.97854 | -0.41264 | 0.4 | 1 | 1.1 | 0.9
50 | 1 | 0.0011892 | 0.00029804 | 0 | 0 | 1 | 0.9779 | -0.42518 | 0.4 | 1 | 1.1 | 0.9
23 | 1 | 0 | 0 | 0 | 0 | 1 | 0.97861 | -0.41143 | 0.4 | 1 | 1.1 | 0.9
25 | 1 | 0 | 0 | 0 | 0 | 1 | 0.97843 | -0.41488 | 0.4 | 1 | 1.1 | 0.9
27 | 1 | 0 | 0 | 0 | 0 | 1 | 0.97953 | -0.39321 | 0.4 | 1 | 1.1 | 0.9
65 | 1 | 0.022445 | 0.0056252 | 0 | 0 | 1 | 0.98011 | -0.38193 | 0.4 | 1 | 1.1 | 0.9
40 | 1 | 0.0010491 | 0.00026294 | 0 | 0 | 1 | 0.9784 | -0.41552 | 0.4 | 1 | 1.1 | 0.9
29 | 1 | 0 | 0 | 0 | 0 | 1 | 0.97459 | -0.49 | 0.4 | 1 | 1.1 | 0.9
55 | 1 | 0 | 0 | 0 | 0 | 1 | 0.9749 | -0.484 | 0.4 | 1 | 1.1 | 0.9
59 | 1 | 0.0005456 | 0.00013674 | 0 | 0 | 1 | 0.97423 | -0.49713 | 0.4 | 1 | 1.1 | 0.9
46 | 1 | 0 | 0 | 0 | 0 | 1 | 0.99756 | -0.046125 | 0.4 | 1 | 1.1 | 0.9
61 | 1 | 0.0079463 | 0.0019915 | 0 | 0 | 1 | 0.97192 | -0.54274 | 0.4 | 1 | 1.1 | 0.9
58 | 1 | 0.030647 | 0.0076809 | 0 | 0 | 1 | 0.97268 | -0.52773 | 0.4 | 1 | 1.1 | 0.9
47 | 1 | 0.0047527 | 0.0011911 | 0 | 0 | 1 | 0.98617 | -0.26427 | 0.4 | 1 | 1.1 | 0.9
35 | 1 | 0.0012301 | 0.0003083 | 0 | 0 | 1 | 0.97434 | -0.49488 | 0.4 | 1 | 1.1 | 0.9
63 | 1 | 0.028074 | 0.0070361 | 0 | 0 | 1 | 0.98178 | -0.34932 | 0.4 | 1 | 1.1 | 0.9
49 | 1 | 0.0017717 | 0.00044403 | 0 | 0 | 1 | 0.97728 | -0.43722 | 0.4 | 1 | 1.1 | 0.9
64 | 1 | 0.017889 | 0.0044835 | 0 | 0 | 1 | 0.98075 | -0.3694 | 0.4 | 1 | 1.1 | 0.9
39 | 1 | 0 | 0 | 0 | 0 | 1 | 0.97839 | -0.41565 | 0.4 | 1 | 1.1 | 0.9
54 | 1 | 0.00095053 | 0.00023822 | 0 | 0 | 1 | 0.97624 | -0.45759 | 0.4 | 1 | 1.1 | 0.9
31 | 1 | 0.0011039 | 0.00027665 | 0 | 0 | 1 | 0.9782 | -0.41936 | 0.4 | 1 | 1.1 | 0.9
32 | 1 | 0.00043413 | 0.0001088 | 0 | 0 | 1 | 0.97823 | -0.41876 | 0.4 | 1 | 1.1 | 0.9
33 | 1 | 0.0004375 | 0.00010965 | 0 | 0 | 1 | 0.97825 | -0.41843 | 0.4 | 1 | 1.1 | 0.9
34 | 1 | 0.0007375 | 0.00018484 | 0 | 0 | 1 | 0.97829 | -0.41755 | 0.4 | 1 | 1.1 | 0.9
41 | 3 | 0.048093 | 0.012053 | 0 | 0 | 1 | 1 | 0 | 0.4 | 1 | 1.1 | 0.9
42 | 1 | 0.0069277 | 0.0017362 | 0 | 0 | 1 | 0.99948 | -0.0098126 | 0.4 | 1 | 1.1 | 0.9
43 | 1 | 0.039092 | 0.0097973 | 0 | 0 | 1 | 0.99877 | -0.023646 | 0.4 | 1 | 1.1 | 0.9
44 | 1 | 0.015433 | 0.0038679 | 0 | 0 | 1 | 0.99914 | -0.016198 | 0.4 | 1 | 1.1 | 0.9
45 | 1 | 0.038672 | 0.0096922 | 0 | 0 | 1 | 0.99822 | -0.034247 | 0.4 | 1 | 1.1 | 0.9
68 | 1 | 0.032135 | 0.0080537 | 0 | 0 | 1 | 0.99587 | -0.078839 | 0.4 | 1 | 1.1 | 0.9
70 | 1 | 0.036291 | 0.0090953 | 0 | 0 | 1 | 0.9954 | -0.087818 | 0.4 | 1 | 1.1 | 0.9
51 | 1 | 0.00089036 | 0.00022315 | 0 | 0 | 1 | 0.97695 | -0.44369 | 0.4 | 1 | 1.1 | 0.9
52 | 1 | 0.0010077 | 0.00025255 | 0 | 0 | 1 | 0.97689 | -0.44484 | 0.4 | 1 | 1.1 | 0.9
53 | 1 | 0.0011808 | 0.00029594 | 0 | 0 | 1 | 0.9764 | -0.45452 | 0.4 | 1 | 1.1 | 0.9

## generator_data
GEN_BUS | PG | QG | QMAX | QMIN | VG | MBASE | GEN_STATUS | PMAX | PMIN
41 | 0.57588 | 0.14684 | 10 | -10 | 1 | 100 | 1 | 10 | 0

## branch_data
F_BUS | T_BUS | BR_R | BR_X | BR_B | RATE_A | RATE_B | RATE_C | TAP | SHIFT | BR_STATUS | ANGMIN | ANGMAX | P_in | Q_in | P_out | Q_out
1 | 2 | 1.7849 | 1.1424 | 2.9974e-09 | 0 | 0 | 0 | 0 | 0 | 1 | -90 | 90 | -0.020978 | -0.0052578 | 0.020987 | 0.005263
1 | 3 | 1.0417 | 0.6667 | 1.7493e-09 | 0 | 0 | 0 | 0 | 0 | 1 | -90 | 90 | 0.0071103 | 0.0017821 | -0.0071097 | -0.0017819
2 | 4 | 2.5609 | 1.639 | 4.3005e-09 | 0 | 0 | 0 | 0 | 0 | 1 | -90 | 90 | -0.025922 | -0.0064998 | 0.025941 | 0.0065115
4 | 6 | 1.1463 | 0.73365 | 1.925e-09 | 0 | 0 | 0 | 0 | 0 | 1 | -90 | 90 | -0.027324 | -0.0068582 | 0.027334 | 0.0068641
4 | 7 | 0.61351 | 0.39264 | 1.0302e-09 | 0 | 0 | 0 | 0 | 0 | 1 | -90 | 90 | 0.0013837 | 0.00034671 | -0.0013837 | -0.0003468
6 | 76 | 0.38834 | 0.24854 | 3.2607e-09 | 0 | 0 | 0 | 0 | 0 | 1 | -90 | 90 | -0.26911 | -0.067968 | 0.26942 | 0.068165
6 | 17 | 0.54686 | 0.34999 | 4.5916e-09 | 0 | 0 | 0 | 0 | 0 | 1 | -90 | 90 | 0.24178 | 0.061104 | -0.24142 | -0.06088
76 | 77 | 0.28288 | 0.18104 | 2.3752e-09 | 0 | 0 | 0 | 0 | 0 | 1 | -90 | 90 | -0.27251 | -0.06894 | 0.27274 | 0.069087
17 | 62 | 0.22344 | 0.143 | 1.8761e-09 | 0 | 0 | 0 | 0 | 0 | 1 | -90 | 90 | 0.24142 | 0.06088 | -0.24128 | -0.060788
8 | 13 | 0.37603 | 0.24066 | 3.1573e-09 | 0 | 0 | 0 | 0 | 0 | 1 | -90 | 90 | -0.31288 | -0.079526 | 0.31328 | 0.079782
8 | 11 | 0.56359 | 0.3607 | 4.7321e-09 | 0 | 0 | 0 | 0 | 0 | 1 | -90 | 90 | 0.30175 | 0.076735 | -0.30119 | -0.076379
8 | 72 | 0.64253 | 0.41122 | 1.079e-09 | 0 | 0 | 0 | 0 | 0 | 1 | -90 | 90 | 0.011136 | 0.0027913 | -0.011135 | -0.0027908
13 | 73 | 0.4101 | 0.26247 | 3.4434e-09 | 0 | 0 | 0 | 0 | 0 | 1 | -90 | 90 | -0.31328 | -0.079782 | 0.31372 | 0.080061
11 | 12 | 1.9103 | 1.2226 | 3.2079e-09 | 0 | 0 | 0 | 0 | 0 | 1 | -90 | 90 | 0.024931 | 0.0062604 | -0.024918 | -0.0062524
11 | 77 | 0.46489 | 0.29753 | 3.9034e-09 | 0 | 0 | 0 | 0 | 0 | 1 | -90 | 90 | 0.27626 | 0.070118 | -0.27587 | -0.069871
9 | 69 | 0.4205 | 0.26912 | 3.5307e-09 | 0 | 0 | 0 | 0 | 0 | 1 | -90 | 90 | 0.34252 | 0.087586 | -0.34199 | -0.087247
9 | 67 | 0.23103 | 0.14786 | 1.9398e-09 | 0 | 0 | 0 | 0 | 0 | 1 | -90 | 90 | -0.34252 | -0.087586 | 0.34281 | 0.087772
69 | 18 | 0.11352 | 0.072655 | 9.5318e-10 | 0 | 0 | 0 | 0 | 0 | 1 | -90 | 90 | 0.32695 | 0.083478 | -0.32682 | -0.083394
67 | 46 | 0.36329 | 0.23251 | 3.0503e-09 | 0 | 0 | 0 | 0 | 0 | 1 | -90 | 90 | -0.35754 | -0.091463 | 0.35804 | 0.091782
10 | 60 | 0.20456 | 0.13092 | 3.435e-10 | 0 | 0 | 0 | 0 | 0 | 1 | -90 | 90 | 0.015798 | 0.0039599 | -0.015797 | -0.0039595
10 | 57 | 1.259 | 0.80577 | 2.1142e-09 | 0 | 0 | 0 | 0 | 0 | 1 | -90 | 90 | -0.015798 | -0.0039598 | 0.015801 | 0.0039619
60 | 61 | 1.164 | 0.74494 | 1.9546e-09 | 0 | 0 | 0 | 0 | 0 | 1 | -90 | 90 | 0.0079469 | 0.001992 | -0.0079461 | -0.0019916
57 | 58 | 1.137 | 0.7277 | 1.9094e-09 | 0 | 0 | 0 | 0 | 0 | 1 | -90 | 90 | -0.027493 | -0.0068922 | 0.027502 | 0.0068982
12 | 48 | 2.9655 | 1.8979 | 4.9799e-09 | 0 | 0 | 0 | 0 | 0 | 1 | -90 | 90 | 0.024918 | 0.0062524 | -0.024898 | -0.00624
48 | 47 | 1.4774 | 0.94553 | 2.4809e-09 | 0 | 0 | 0 | 0 | 0 | 1 | -90 | 90 | 0.004753 | 0.0011911 | -0.0047527 | -0.0011911
73 | 18 | 0.11228 | 0.071858 | 9.4273e-10 | 0 | 0 | 0 | 0 | 0 | 1 | -90 | 90 | -0.32669 | -0.083312 | 0.32682 | 0.083395
15 | 38 | 1.5019 | 0.9612 | 2.5221e-09 | 0 | 0 | 0 | 0 | 0 | 1 | -90 | 90 | 0.00366 | 0.00091678 | -0.0036598 | -0.00091688
15 | 56 | 4.3319 | 2.7724 | 7.2744e-09 | 0 | 0 | 0 | 0 | 0 | 1 | -90 | 90 | -0.00366 | -0.00091678 | 0.0036607 | 0.00091651
38 | 37 | 1.0072 | 0.64463 | 1.6914e-09 | 0 | 0 | 0 | 0 | 0 | 1 | -90 | 90 | 0.0036598 | 0.00091688 | -0.0036596 | -0.00091694
56 | 55 | 3.0015 | 1.9209 | 5.0403e-09 | 0 | 0 | 0 | 0 | 0 | 1 | -90 | 90 | -0.0054962 | -0.0013765 | 0.0054972 | 0.0013767
16 | 37 | 0.71148 | 0.45535 | 1.1948e-09 | 0 | 0 | 0 | 0 | 0 | 1 | -90 | 90 | -0.0023172 | -0.00058058 | 0.0023173 | 0.00058049
16 | 36 | 1.1976 | 0.76644 | 2.011e-09 | 0 | 0 | 0 | 0 | 0 | 1 | -90 | 90 | 0.0023172 | 0.00058058 | -0.0023172 | -0.00058073
36 | 35 | 0.27576 | 0.17649 | 4.6308e-10 | 0 | 0 | 0 | 0 | 0 | 1 | -90 | 90 | 0.0012301 | 0.00030827 | -0.0012301 | -0.00030831
62 | 63 | 0.020869 | 0.013356 | 1.7523e-10 | 0 | 0 | 0 | 0 | 0 | 1 | -90 | 90 | 0.20629 | 0.052018 | -0.20628 | -0.052012
20 | 71 | 0.79945 | 0.51165 | 1.3425e-09 | 0 | 0 | 0 | 0 | 0 | 1 | -90 | 90 | 0.048127 | 0.01207 | -0.048106 | -0.012057
20 | 24 | 0.67514 | 0.43209 | 5.6687e-09 | 0 | 0 | 0 | 0 | 0 | 1 | -90 | 90 | -0.12723 | -0.032047 | 0.12735 | 0.032124
20 | 66 | 0.34729 | 0.22226 | 2.9159e-09 | 0 | 0 | 0 | 0 | 0 | 1 | -90 | 90 | 0.0791 | 0.019977 | -0.079076 | -0.019962
24 | 27 | 4.4322 | 2.8366 | 7.4428e-09 | 0 | 0 | 0 | 0 | 0 | 1 | -90 | 90 | 0.01025 | 0.0025701 | -0.010245 | -0.0025675
24 | 65 | 0.022832 | 0.014612 | 1.917e-10 | 0 | 0 | 0 | 0 | 0 | 1 | -90 | 90 | -0.1376 | -0.034694 | 0.1376 | 0.034697
66 | 26 | 0.22392 | 0.14331 | 1.8801e-09 | 0 | 0 | 0 | 0 | 0 | 1 | -90 | 90 | 0.071546 | 0.018075 | -0.071534 | -0.018067
21 | 75 | 0.95083 | 0.60853 | 1.5967e-09 | 0 | 0 | 0 | 0 | 0 | 1 | -90 | 90 | -0.00883 | -0.0022118 | 0.0088308 | 0.0022121
21 | 74 | 3.3087 | 2.1176 | 5.5562e-09 | 0 | 0 | 0 | 0 | 0 | 1 | -90 | 90 | 0.00883 | 0.0022118 | -0.0088271 | -0.0022105
75 | 27 | 3.068 | 1.9635 | 5.1519e-09 | 0 | 0 | 0 | 0 | 0 | 1 | -90 | 90 | -0.010242 | -0.0025657 | 0.010245 | 0.0025675
74 | 23 | 2.449 | 1.5674 | 4.1126e-09 | 0 | 0 | 0 | 0 | 0 | 1 | -90 | 90 | 0.0037636 | 0.00094138 | -0.0037632 | -0.00094153
22 | 26 | 0.37152 | 0.23777 | 3.1194e-09 | 0 | 0 | 0 | 0 | 0 | 1 | -90 | 90 | -0.071512 | -0.018053 | 0.071534 | 0.018067
22 | 50 | 0.3837 | 0.24557 | 3.2217e-09 | 0 | 0 | 0 | 0 | 0 | 1 | -90 | 90 | 0.071512 | 0.018054 | -0.071491 | -0.01804
50 | 49 | 0.73694 | 0.47164 | 6.1876e-09 | 0 | 0 | 0 | 0 | 0 | 1 | -90 | 90 | 0.070301 | 0.017742 | -0.070261 | -0.017717
23 | 25 | 3.9236 | 2.5111 | 6.5887e-09 | 0 | 0 | 0 | 0 | 0 | 1 | -90 | 90 | 0.0037632 | 0.00094153 | -0.0037626 | -0.00094176
25 | 40 | 0.73412 | 0.46984 | 1.2328e-09 | 0 | 0 | 0 | 0 | 0 | 1 | -90 | 90 | 0.0037626 | 0.00094176 | -0.0037625 | -0.00094181
65 | 64 | 0.33844 | 0.2166 | 2.8417e-09 | 0 | 0 | 0 | 0 | 0 | 1 | -90 | 90 | -0.16005 | -0.040322 | 0.16014 | 0.040383
40 | 39 | 0.21029 | 0.13459 | 3.5313e-10 | 0 | 0 | 0 | 0 | 0 | 1 | -90 | 90 | 0.0027133 | 0.00067887 | -0.0027133 | -0.00067889
29 | 55 | 0.43578 | 0.2789 | 7.3179e-10 | 0 | 0 | 0 | 0 | 0 | 1 | -90 | 90 | -0.058799 | -0.014783 | 0.058816 | 0.014793
29 | 59 | 0.51729 | 0.33106 | 8.6866e-10 | 0 | 0 | 0 | 0 | 0 | 1 | -90 | 90 | 0.058799 | 0.014783 | -0.058779 | -0.01477
55 | 54 | 1.7551 | 1.1233 | 2.9473e-09 | 0 | 0 | 0 | 0 | 0 | 1 | -90 | 90 | -0.064313 | -0.01617 | 0.064395 | 0.016222
59 | 58 | 2.2355 | 1.4307 | 3.754e-09 | 0 | 0 | 0 | 0 | 0 | 1 | -90 | 90 | 0.058234 | 0.014633 | -0.058149 | -0.014579
46 | 68 | 2.1289 | 1.3625 | 3.5751e-09 | 0 | 0 | 0 | 0 | 0 | 1 | -90 | 90 | 0.068548 | 0.017227 | -0.068441 | -0.017159
46 | 44 | 0.31743 | 0.20316 | 2.6653e-09 | 0 | 0 | 0 | 0 | 0 | 1 | -90 | 90 | -0.42658 | -0.10901 | 0.4272 | 0.1094
63 | 64 | 0.48872 | 0.31278 | 4.1035e-09 | 0 | 0 | 0 | 0 | 0 | 1 | -90 | 90 | 0.1782 | 0.044976 | -0.17803 | -0.044867
49 | 51 | 0.40621 | 0.25998 | 3.4107e-09 | 0 | 0 | 0 | 0 | 0 | 1 | -90 | 90 | 0.068489 | 0.017273 | -0.068468 | -0.017259
39 | 34 | 3.0031 | 1.922 | 5.0431e-09 | 0 | 0 | 0 | 0 | 0 | 1 | -90 | 90 | 0.0027133 | 0.00067889 | -0.0027131 | -0.00067921
54 | 53 | 0.20172 | 0.1291 | 3.3874e-10 | 0 | 0 | 0 | 0 | 0 | 1 | -90 | 90 | -0.065345 | -0.01646 | 0.065355 | 0.016466
31 | 32 | 2.3245 | 1.4877 | 3.9035e-09 | 0 | 0 | 0 | 0 | 0 | 1 | -90 | 90 | -0.0011038 | -0.00027666 | 0.0011039 | 0.0002763
32 | 33 | 0.92155 | 0.58979 | 1.5475e-09 | 0 | 0 | 0 | 0 | 0 | 1 | -90 | 90 | -0.001538 | -0.00038511 | 0.001538 | 0.00038498
33 | 34 | 1.9063 | 1.22 | 3.2012e-09 | 0 | 0 | 0 | 0 | 0 | 1 | -90 | 90 | -0.0019755 | -0.00049463 | 0.0019756 | 0.00049437
41 | 42 | 0.099109 | 0.06343 | 8.3216e-10 | 0 | 0 | 0 | 0 | 0 | 1 | -90 | 90 | 0.44991 | 0.11523 | -0.4497 | -0.1151
41 | 43 | 1.3613 | 0.87122 | 2.286e-09 | 0 | 0 | 0 | 0 | 0 | 1 | -90 | 90 | 0.077872 | 0.019558 | -0.077784 | -0.019502
42 | 44 | 0.065457 | 0.041893 | 5.496e-10 | 0 | 0 | 0 | 0 | 0 | 1 | -90 | 90 | 0.44277 | 0.11336 | -0.44264 | -0.11327
43 | 45 | 1.225 | 0.78403 | 2.0572e-09 | 0 | 0 | 0 | 0 | 0 | 1 | -90 | 90 | 0.038692 | 0.0097045 | -0.038672 | -0.0096922
68 | 70 | 1.0994 | 0.70361 | 1.8462e-09 | 0 | 0 | 0 | 0 | 0 | 1 | -90 | 90 | 0.036306 | 0.009105 | -0.036291 | -0.0090953
51 | 52 | 0.073195 | 0.046845 | 6.1457e-10 | 0 | 0 | 0 | 0 | 0 | 1 | -90 | 90 | 0.067578 | 0.017036 | -0.067574 | -0.017034
52 | 53 | 0.62375 | 0.3992 | 4.1898e-09 | 0 | 0 | 0 | 0 | 0 | 1 | -90 | 90 | 0.066566 | 0.016781 | -0.066536 | -0.016762