## bus_data
BUS_I | BUS_TYPE | Pd | Qd | Gs | Bs | area | Vm | Va | baseKV | zone | Vmax | Vmin
1 | 1 | 0.047288 | 0.011851 | 0 | 0 | 1 | 0.98233 | -0.33768 | 0.4 | 1 | 1.1 | 0.9
2 | 1 | 0 | 0 | 0 | 0 | 1 | 0.9854 | -0.27814 | 0.4 | 1 | 1.1 | 0.9
3 | 1 | 0 | 0 | 0 | 0 | 1 | 0.97896 | -0.4035 | 0.4 | 1 | 1.1 | 0.9
4 | 1 | 0 | 0 | 0 | 0 | 1 | 0.97695 | -0.44278 | 0.4 | 1 | 1.1 | 0.9
5 | 1 | 0 | 0 | 0 | 0 | 1 | 0.99344 | -0.124 | 0.4 | 1 | 1.1 | 0.9
11 | 1 | 0 | 0 | 0 | 0 | 1 | 0.97825 | -0.41729 | 0.4 | 1 | 1.1 | 0.9
24 | 1 | 0.073787 | 0.018493 | 0 | 0 | 1 | 0.97628 | -0.45605 | 0.4 | 1 | 1.1 | 0.9
15 | 1 | 0.057557 | 0.014425 | 0 | 0 | 1 | 0.99761 | -0.045107 | 0.4 | 1 | 1.1 | 0.9
6 | 1 | 0 | 0 | 0 | 0 | 1 | 0.98059 | -0.37358 | 0.4 | 1 | 1.1 | 0.9
8 | 1 | 0 | 0 | 0 | 0 | 1 | 0.97755 | -0.4331 | 0.4 | 1 | 1.1 | 0.9
9 | 1 | 0 | 0 | 0 | 0 | 1 | 0.9842 | -0.30305 | 0.4 | 1 | 1.1 | 0.9
20 | 1 | 0.017501 | 0.0043862 | 0 | 0 | 1 | 0.98027 | -0.37979 | 0.4 | 1 | 1.1 | 0.9
22 | 1 | 0.026085 | 0.0065375 | 0 | 0 | 1 | 0.9775 | -0.43405 | 0.4 | 1 | 1.1 | 0.9
23 | 1 | 0.026823 | 0.0067226 | 0 | 0 | 1 | 0.98383 | -0.31035 | 0.4 | 1 | 1.1 | 0.9
19 | 1 | 0 | 0 | 0 | 0 | 1 | 0.98688 | -0.25112 | 0.4 | 1 | 1.1 | 0.9
16 | 1 | 0.043573 | 0.01092 | 0 | 0 | 1 | 0.97625 | -0.45669 | 0.4 | 1 | 1.1 | 0.9
12 | 3 | 0 | 0 | 0 | 0 | 1 | 1 | 0 | 0.4 | 1 | 1.1 | 0.9
14 | 1 | 0 | 0 | 0 | 0 | 1 | 0.99261 | -0.14076 | 0.4 | 1 | 1.1 | 0.9
13 | 1 | 0 | 0 | 0 | 0 | 1 | 0.98651 | -0.25829 | 0.4 | 1 | 1.1 | 0.9
21 | 1 | 0.028361 | 0.0071079 | 0 | 0 | 1 | 0.98591 | -0.27014 | 0.4 | 1 | 1.1 | 0.9
18 | 1 | 0.0312 | 0.0078195 | 0 | 0 | 1 | 0.99099 | -0.17185 | 0.4 | 1 | 1.1 | 0.9
17 | 1 | 0.069978 | 0.017538 | 0 | 0 | 1 | 0.97594 | -0.46274 | 0.4 | 1 | 1.1 | 0.9

## generator_data
GEN_BUS | PG | QG | QMAX | QMIN | VG | MBASE | GEN_STATUS | PMAX | PMIN
12 | 0.42915 | 0.11027 | 10 | -10 | 1 | 100 | 1 | 10 | 0

## branch_data
F_BUS | T_BUS | BR_R | BR_X | BR_B | RATE_A | RATE_B | RATE_C | TAP | SHIFT | BR_STATUS | ANGMIN | ANGMAX | P_in | Q_in | P_out | Q_out
1 | 2 | 1.606 | 1.0278 | 8.0906e-09 | 0 | 0 | 0 | 0 | 0 | 1 | -90 | 90 | -0.16151 | -0.040736 | 0.16197 | 0.04103
1 | 3 | 2.4985 | 1.5991 | 1.2587e-08 | 0 | 0 | 0 | 0 | 0 | 1 | -90 | 90 | 0.11422 | 0.028884 | -0.11386 | -0.028656
2 | 4 | 9.6275 | 6.1616 | 1.6167e-08 | 0 | 0 | 0 | 0 | 0 | 1 | -90 | 90 | 0.074418 | 0.018895 | -0.073834 | -0.018523
2 | 5 | 2.8826 | 1.8448 | 1.4522e-08 | 0 | 0 | 0 | 0 | 0 | 1 | -90 | 90 | -0.23639 | -0.059926 | 0.23815 | 0.061054
3 | 11 | 0.52159 | 0.33382 | 2.6277e-09 | 0 | 0 | 0 | 0 | 0 | 1 | -90 | 90 | 0.11386 | 0.028656 | -0.11379 | -0.028608
4 | 24 | 0.76898 | 0.49215 | 1.2913e-09 | 0 | 0 | 0 | 0 | 0 | 1 | -90 | 90 | 0.073834 | 0.018523 | -0.073787 | -0.018493
5 | 15 | 1.4936 | 0.95593 | 7.5246e-09 | 0 | 0 | 0 | 0 | 0 | 1 | -90 | 90 | -0.23815 | -0.061054 | 0.23907 | 0.061639
11 | 16 | 1.4851 | 0.95048 | 4.9878e-09 | 0 | 0 | 0 | 0 | 0 | 1 | -90 | 90 | 0.11379 | 0.028608 | -0.11357 | -0.028472
15 | 12 | 0.6903 | 0.44179 | 3.4776e-09 | 0 | 0 | 0 | 0 | 0 | 1 | -90 | 90 | -0.29662 | -0.076064 | 0.29727 | 0.07648
6 | 8 | 9.8028 | 6.2738 | 1.6462e-08 | 0 | 0 | 0 | 0 | 0 | 1 | -90 | 90 | 0.02616 | 0.0065841 | -0.026086 | -0.0065382
6 | 9 | 6.999 | 4.4793 | 1.1753e-08 | 0 | 0 | 0 | 0 | 0 | 1 | -90 | 90 | -0.043666 | -0.010973 | 0.043814 | 0.011067
6 | 20 | 1.5277 | 0.97771 | 2.5654e-09 | 0 | 0 | 0 | 0 | 0 | 1 | -90 | 90 | 0.017506 | 0.0043892 | -0.017501 | -0.0043862
8 | 22 | 0.15606 | 0.099879 | 2.6207e-10 | 0 | 0 | 0 | 0 | 0 | 1 | -90 | 90 | 0.026086 | 0.0065382 | -0.026085 | -0.0065375
9 | 23 | 1.1803 | 0.7554 | 1.9821e-09 | 0 | 0 | 0 | 0 | 0 | 1 | -90 | 90 | 0.026833 | 0.0067283 | -0.026823 | -0.0067226
9 | 19 | 3.2109 | 2.0549 | 5.3919e-09 | 0 | 0 | 0 | 0 | 0 | 1 | -90 | 90 | -0.070647 | -0.017795 | 0.070823 | 0.017907
19 | 18 | 3.5178 | 2.2514 | 5.9074e-09 | 0 | 0 | 0 | 0 | 0 | 1 | -90 | 90 | -0.099209 | -0.025031 | 0.099587 | 0.025272
19 | 13 | 1.1038 | 0.70645 | 1.8536e-09 | 0 | 0 | 0 | 0 | 0 | 1 | -90 | 90 | 0.028387 | 0.0071239 | -0.028377 | -0.0071178
16 | 17 | 0.36918 | 0.23627 | 6.1995e-10 | 0 | 0 | 0 | 0 | 0 | 1 | -90 | 90 | 0.069998 | 0.017551 | -0.069978 | -0.017538
12 | 14 | 4.8182 | 3.0837 | 8.0911e-09 | 0 | 0 | 0 | 0 | 0 | 1 | -90 | 90 | 0.13188 | 0.033787 | -0.13098 | -0.033217
14 | 18 | 1.0545 | 0.67485 | 1.7707e-09 | 0 | 0 | 0 | 0 | 0 | 1 | -90 | 90 | 0.13098 | 0.033217 | -0.13079 | -0.033092
13 | 21 | 1.8203 | 1.165 | 3.0567e-09 | 0 | 0 | 0 | 0 | 0 | 1 | -90 | 90 | 0.028377 | 0.0071178 | -0.028361 | -0.0071079