## bus_data
BUS_I | BUS_TYPE | Pd | Qd | Gs | Bs | area | Vm | Va | baseKV | zone | Vmax | Vmin
1 | 3 | 0.056176 | 0.014079 | 0 | 0 | 1 | 1 | 0 | 0.4 | 1 | 1.1 | 0.9
2 | 1 | 0 | 0 | 0 | 0 | 1 | 0.99685 | -0.059512 | 0.4 | 1 | 1.1 | 0.9
3 | 1 | 0 | 0 | 0 | 0 | 1 | 0.99241 | -0.14378 | 0.4 | 1 | 1.1 | 0.9
4 | 1 | 0 | 0 | 0 | 0 | 1 | 0.99444 | -0.10584 | 0.4 | 1 | 1.1 | 0.9
8 | 1 | 0 | 0 | 0 | 0 | 1 | 0.99296 | -0.13308 | 0.4 | 1 | 1.1 | 0.9
12 | 1 | 0 | 0 | 0 | 0 | 1 | 0.98688 | -0.25014 | 0.4 | 1 | 1.1 | 0.9
16 | 1 | 0 | 0 | 0 | 0 | 1 | 0.97674 | -0.4467 | 0.4 | 1 | 1.1 | 0.9
19 | 1 | 0 | 0 | 0 | 0 | 1 | 0.99407 | -0.11308 | 0.4 | 1 | 1.1 | 0.9
6 | 1 | 0 | 0 | 0 | 0 | 1 | 0.99233 | -0.14538 | 0.4 | 1 | 1.1 | 0.9
32 | 1 | 0.0050121 | 0.0012561 | 0 | 0 | 1 | 0.99096 | -0.17195 | 0.4 | 1 | 1.1 | 0.9
7 | 1 | 0 | 0 | 0 | 0 | 1 | 0.98069 | -0.37061 | 0.4 | 1 | 1.1 | 0.9
36 | 1 | 0.049004 | 0.012281 | 0 | 0 | 1 | 0.98002 | -0.38379 | 0.4 | 1 | 1.1 | 0.9
20 | 1 | 0.037109 | 0.0093004 | 0 | 0 | 1 | 0.98087 | -0.36549 | 0.4 | 1 | 1.1 | 0.9
11 | 1 | 0 | 0 | 0 | 0 | 1 | 0.97275 | -0.52448 | 0.4 | 1 | 1.1 | 0.9
21 | 1 | 0 | 0 | 0 | 0 | 1 | 0.97472 | -0.48569 | 0.4 | 1 | 1.1 | 0.9
33 | 1 | 0.047444 | 0.011891 | 0 | 0 | 1 | 0.97062 | -0.56656 | 0.4 | 1 | 1.1 | 0.9
14 | 1 | 0 | 0 | 0 | 0 | 1 | 0.98199 | -0.34526 | 0.4 | 1 | 1.1 | 0.9
25 | 1 | 0.088054 | 0.022068 | 0 | 0 | 1 | 0.9826 | -0.33355 | 0.4 | 1 | 1.1 | 0.9
27 | 1 | 0.062019 | 0.015543 | 0 | 0 | 1 | 0.98034 | -0.37763 | 0.4 | 1 | 1.1 | 0.9
35 | 1 | 0.037261 | 0.0093385 | 0 | 0 | 1 | 0.97474 | -0.48603 | 0.4 | 1 | 1.1 | 0.9
34 | 1 | 0.039469 | 0.0098919 | 0 | 0 | 1 | 0.97583 | -0.46446 | 0.4 | 1 | 1.1 | 0.9
18 | 1 | 0 | 0 | 0 | 0 | 1 | 0.97849 | -0.41173 | 0.4 | 1 | 1.1 | 0.9
26 | 1 | 0.036844 | 0.009234 | 0 | 0 | 1 | 0.99369 | -0.12029 | 0.4 | 1 | 1.1 | 0.9
28 | 1 | 0.023816 | 0.0059689 | 0 | 0 | 1 | 0.97421 | -0.49575 | 0.4 | 1 | 1.1 | 0.9
30 | 1 | 0.0077358 | 0.0019388 | 0 | 0 | 1 | 0.99067 | -0.1774 | 0.4 | 1 | 1.1 | 0.9
31 | 1 | 0.0030397 | 0.00076182 | 0 | 0 | 1 | 0.99057 | -0.17942 | 0.4 | 1 | 1.1 | 0.9
29 | 1 | 0.0051782 | 0.0012978 | 0 | 0 | 1 | 0.99061 | -0.17861 | 0.4 | 1 | 1.1 | 0.9
23 | 1 | 0 | 0 | 0 | 0 | 1 | 0.97468 | -0.48653 | 0.4 | 1 | 1.1 | 0.9
22 | 1 | 0.016819 | 0.0042153 | 0 | 0 | 1 | 0.97449 | -0.49012 | 0.4 | 1 | 1.1 | 0.9

## generator_data
GEN_BUS | PG | QG | QMAX | QMIN | VG | MBASE | GEN_STATUS | PMAX | PMIN
1 | 0.52359 | 0.13456 | 10 | -10 | 1 | 100 | 1 | 10 | 0

## branch_data
F_BUS | T_BUS | BR_R | BR_X | BR_B | RATE_A | RATE_B | RATE_C | TAP | SHIFT | BR_STATUS | ANGMIN | ANGMAX | P_in | Q_in | P_out | Q_out
1 | 2 | 1.4529 | 0.92988 | 4.8797e-09 | 0 | 0 | 0 | 0 | 0 | 1 | -90 | 90 | 0.18635 | 0.047999 | -0.18581 | -0.047655
1 | 3 | 2.3188 | 1.484 | 7.7878e-09 | 0 | 0 | 0 | 0 | 0 | 1 | -90 | 90 | 0.28106 | 0.072478 | -0.27911 | -0.071229
2 | 4 | 5.5872 | 3.5758 | 9.3824e-09 | 0 | 0 | 0 | 0 | 0 | 1 | -90 | 90 | 0.036951 | 0.0093013 | -0.036869 | -0.00925
2 | 8 | 2.2331 | 1.4292 | 7.4999e-09 | 0 | 0 | 0 | 0 | 0 | 1 | -90 | 90 | 0.14886 | 0.038353 | -0.14833 | -0.038014
3 | 12 | 2.3453 | 1.501 | 7.8767e-09 | 0 | 0 | 0 | 0 | 0 | 1 | -90 | 90 | 0.20115 | 0.051214 | -0.20012 | -0.050558
3 | 16 | 17.1512 | 10.9767 | 2.8801e-08 | 0 | 0 | 0 | 0 | 0 | 1 | -90 | 90 | 0.077962 | 0.020015 | -0.076834 | -0.019296
4 | 19 | 0.87078 | 0.5573 | 1.4623e-09 | 0 | 0 | 0 | 0 | 0 | 1 | -90 | 90 | 0.036869 | 0.00925 | -0.036857 | -0.009242
8 | 20 | 8.1042 | 5.1867 | 1.3609e-08 | 0 | 0 | 0 | 0 | 0 | 1 | -90 | 90 | 0.12732 | 0.032734 | -0.1259 | -0.031826
8 | 6 | 2.5905 | 1.6579 | 4.3502e-09 | 0 | 0 | 0 | 0 | 0 | 1 | -90 | 90 | 0.021009 | 0.0052806 | -0.020997 | -0.0052731
12 | 14 | 6.662 | 4.2637 | 1.1187e-08 | 0 | 0 | 0 | 0 | 0 | 1 | -90 | 90 | 0.062398 | 0.015785 | -0.062115 | -0.015604
12 | 25 | 4.1171 | 2.6349 | 6.9137e-09 | 0 | 0 | 0 | 0 | 0 | 1 | -90 | 90 | 0.088406 | 0.022293 | -0.088054 | -0.022068
12 | 7 | 10.6644 | 6.8252 | 1.7908e-08 | 0 | 0 | 0 | 0 | 0 | 1 | -90 | 90 | 0.049318 | 0.012481 | -0.049034 | -0.012301
16 | 35 | 4.5042 | 2.8827 | 7.5638e-09 | 0 | 0 | 0 | 0 | 0 | 1 | -90 | 90 | 0.037331 | 0.0093825 | -0.037261 | -0.0093385
16 | 34 | 1.9224 | 1.2304 | 3.2283e-09 | 0 | 0 | 0 | 0 | 0 | 1 | -90 | 90 | 0.039503 | 0.009913 | -0.039469 | -0.0098919
19 | 26 | 0.86639 | 0.55449 | 1.4549e-09 | 0 | 0 | 0 | 0 | 0 | 1 | -90 | 90 | 0.036857 | 0.009242 | -0.036844 | -0.009234
6 | 32 | 5.585 | 3.5744 | 9.3788e-09 | 0 | 0 | 0 | 0 | 0 | 1 | -90 | 90 | 0.020997 | 0.0052731 | -0.020971 | -0.005257
32 | 30 | 1.5029 | 0.96182 | 2.5237e-09 | 0 | 0 | 0 | 0 | 0 | 1 | -90 | 90 | 0.015958 | 0.0040009 | -0.015954 | -0.0039985
7 | 36 | 1.158 | 0.7411 | 1.9445e-09 | 0 | 0 | 0 | 0 | 0 | 1 | -90 | 90 | 0.049034 | 0.012301 | -0.049004 | -0.012281
20 | 18 | 2.2583 | 1.4453 | 3.7923e-09 | 0 | 0 | 0 | 0 | 0 | 1 | -90 | 90 | 0.088788 | 0.022526 | -0.088591 | -0.0224
11 | 21 | 3.4742 | 2.2235 | 5.8342e-09 | 0 | 0 | 0 | 0 | 0 | 1 | -90 | 90 | -0.047539 | -0.011951 | 0.047627 | 0.012007
11 | 33 | 3.7539 | 2.4025 | 6.3038e-09 | 0 | 0 | 0 | 0 | 0 | 1 | -90 | 90 | 0.047539 | 0.011951 | -0.047444 | -0.011891
21 | 23 | 0.21211 | 0.13575 | 3.5619e-10 | 0 | 0 | 0 | 0 | 0 | 1 | -90 | 90 | 0.016823 | 0.0042174 | -0.016822 | -0.004217
21 | 18 | 3.5897 | 2.2974 | 6.0281e-09 | 0 | 0 | 0 | 0 | 0 | 1 | -90 | 90 | -0.088278 | -0.0222 | 0.088591 | 0.0224
21 | 28 | 1.7978 | 1.1506 | 3.0191e-09 | 0 | 0 | 0 | 0 | 0 | 1 | -90 | 90 | 0.023828 | 0.0059759 | -0.023816 | -0.0059689
14 | 27 | 2.2523 | 1.4415 | 3.7822e-09 | 0 | 0 | 0 | 0 | 0 | 1 | -90 | 90 | 0.062115 | 0.015604 | -0.062019 | -0.015543
30 | 29 | 0.64668 | 0.41388 | 1.086e-09 | 0 | 0 | 0 | 0 | 0 | 1 | -90 | 90 | 0.0082185 | 0.0020597 | -0.008218 | -0.0020595
31 | 29 | 1.178 | 0.7539 | 1.9781e-09 | 0 | 0 | 0 | 0 | 0 | 1 | -90 | 90 | -0.0030397 | -0.00076182 | 0.0030398 | 0.0007617
23 | 22 | 0.90882 | 0.58164 | 1.5261e-09 | 0 | 0 | 0 | 0 | 0 | 1 | -90 | 90 | 0.016822 | 0.004217 | -0.016819 | -0.0042153