## bus_data
BUS_I | BUS_TYPE | Pd | Qd | Gs | Bs | area | Vm | Va | baseKV | zone | Vmax | Vmin
1 | 1 | 0.060932 | 0.015271 | 0 | 0 | 1 | 0.97075 | -0.56414 | 0.4 | 1 | 1.1 | 0.9
2 | 1 | 0 | 0 | 0 | 0 | 1 | 0.97505 | -0.47935 | 0.4 | 1 | 1.1 | 0.9
4 | 1 | 0 | 0 | 0 | 0 | 1 | 0.97953 | -0.39193 | 0.4 | 1 | 1.1 | 0.9
6 | 1 | 0 | 0 | 0 | 0 | 1 | 0.97425 | -0.49511 | 0.4 | 1 | 1.1 | 0.9
3 | 1 | 0 | 0 | 0 | 0 | 1 | 0.98285 | -0.32857 | 0.4 | 1 | 1.1 | 0.9
7 | 1 | 0 | 0 | 0 | 0 | 1 | 0.97998 | -0.38425 | 0.4 | 1 | 1.1 | 0.9
25 | 1 | 0.065378 | 0.016385 | 0 | 0 | 1 | 0.98791 | -0.23107 | 0.4 | 1 | 1.1 | 0.9
29 | 1 | 0.049485 | 0.012402 | 0 | 0 | 1 | 0.98486 | -0.28881 | 0.4 | 1 | 1.1 | 0.9
32 | 1 | 0.013185 | 0.0033045 | 0 | 0 | 1 | 0.97382 | -0.50356 | 0.4 | 1 | 1.1 | 0.9
27 | 1 | 0.061303 | 0.015364 | 0 | 0 | 1 | 0.97393 | -0.50301 | 0.4 | 1 | 1.1 | 0.9
9 | 1 | 0 | 0 | 0 | 0 | 1 | 0.98737 | -0.24236 | 0.4 | 1 | 1.1 | 0.9
21 | 1 | 0 | 0 | 0 | 0 | 1 | 0.98701 | -0.24931 | 0.4 | 1 | 1.1 | 0.9
33 | 1 | 0.004593 | 0.0011511 | 0 | 0 | 1 | 0.9896 | -0.19894 | 0.4 | 1 | 1.1 | 0.9
10 | 1 | 0 | 0 | 0 | 0 | 1 | 0.99159 | -0.16081 | 0.4 | 1 | 1.1 | 0.9
31 | 1 | 0.0077888 | 0.0019521 | 0 | 0 | 1 | 0.99184 | -0.15596 | 0.4 | 1 | 1.1 | 0.9
30 | 1 | 0.04281 | 0.010729 | 0 | 0 | 1 | 0.9892 | -0.20715 | 0.4 | 1 | 1.1 | 0.9
11 | 1 | 0 | 0 | 0 | 0 | 1 | 0.98613 | -0.26567 | 0.4 | 1 | 1.1 | 0.9
35 | 1 | 0.073483 | 0.018416 | 0 | 0 | 1 | 0.98385 | -0.31008 | 0.4 | 1 | 1.1 | 0.9
16 | 1 | 0 | 0 | 0 | 0 | 1 | 0.98713 | -0.24629 | 0.4 | 1 | 1.1 | 0.9
12 | 1 | 0 | 0 | 0 | 0 | 1 | 0.99425 | -0.10947 | 0.4 | 1 | 1.1 | 0.9
22 | 1 | 0 | 0 | 0 | 0 | 1 | 0.99355 | -0.12279 | 0.4 | 1 | 1.1 | 0.9
13 | 1 | 0 | 0 | 0 | 0 | 1 | 0.99307 | -0.13209 | 0.4 | 1 | 1.1 | 0.9
28 | 3 | 0.046179 | 0.011574 | 0 | 0 | 1 | 1 | 0 | 0.4 | 1 | 1.1 | 0.9
34 | 1 | 0.015994 | 0.0040085 | 0 | 0 | 1 | 0.98692 | -0.25026 | 0.4 | 1 | 1.1 | 0.9
19 | 1 | 0 | 0 | 0 | 0 | 1 | 0.99535 | -0.088056 | 0.4 | 1 | 1.1 | 0.9
17 | 1 | 0 | 0 | 0 | 0 | 1 | 0.99097 | -0.17137 | 0.4 | 1 | 1.1 | 0.9
24 | 1 | 0 | 0 | 0 | 0 | 1 | 0.99402 | -0.11333 | 0.4 | 1 | 1.1 | 0.9
18 | 1 | 0 | 0 | 0 | 0 | 1 | 0.99282 | -0.13686 | 0.4 | 1 | 1.1 | 0.9
26 | 1 | 0.020493 | 0.005136 | 0 | 0 | 1 | 0.99287 | -0.13587 | 0.4 | 1 | 1.1 | 0.9
20 | 1 | 0.089268 | 0.022373 | 0 | 0 | 1 | 0.98691 | -0.25133 | 0.4 | 1 | 1.1 | 0.9
23 | 1 | 0.036605 | 0.0091741 | 0 | 0 | 1 | 0.99207 | -0.15105 | 0.4 | 1 | 1.1 | 0.9

## generator_data
GEN_BUS | PG | QG | QMAX | QMIN | VG | MBASE | GEN_STATUS | PMAX | PMIN
28 | 0.59574 | 0.1525 | 10 | -10 | 1 | 100 | 1 | 10 | 0

## branch_data
F_BUS | T_BUS | BR_R | BR_X | BR_B | RATE_A | RATE_B | RATE_C | TAP | SHIFT | BR_STATUS | ANGMIN | ANGMAX | P_in | Q_in | P_out | Q_out
1 | 2 | 5.9042 | 3.7787 | 9.9147e-09 | 0 | 0 | 0 | 0 | 0 | 1 | -90 | 90 | -0.060932 | -0.015271 | 0.061179 | 0.015428
2 | 4 | 5.0486 | 3.2311 | 8.4779e-09 | 0 | 0 | 0 | 0 | 0 | 1 | -90 | 90 | -0.074379 | -0.018741 | 0.074692 | 0.01894
2 | 6 | 5.0904 | 3.2578 | 8.5481e-09 | 0 | 0 | 0 | 0 | 0 | 1 | -90 | 90 | 0.0132 | 0.003313 | -0.01319 | -0.0033075
4 | 29 | 6.0158 | 3.8501 | 1.0102e-08 | 0 | 0 | 0 | 0 | 0 | 1 | -90 | 90 | -0.074692 | -0.01894 | 0.075064 | 0.019178
6 | 32 | 2.7249 | 1.744 | 4.5759e-09 | 0 | 0 | 0 | 0 | 0 | 1 | -90 | 90 | 0.01319 | 0.0033075 | -0.013185 | -0.0033045
3 | 7 | 3.9208 | 2.5093 | 6.584e-09 | 0 | 0 | 0 | 0 | 0 | 1 | -90 | 90 | 0.061817 | 0.015691 | -0.061652 | -0.015586
3 | 25 | 6.9215 | 4.4297 | 1.1623e-08 | 0 | 0 | 0 | 0 | 0 | 1 | -90 | 90 | -0.061817 | -0.015691 | 0.062108 | 0.015876
7 | 27 | 8.2875 | 5.304 | 1.3917e-08 | 0 | 0 | 0 | 0 | 0 | 1 | -90 | 90 | 0.061652 | 0.015586 | -0.061303 | -0.015364
25 | 26 | 3.3036 | 2.1143 | 1.1095e-08 | 0 | 0 | 0 | 0 | 0 | 1 | -90 | 90 | -0.12749 | -0.032262 | 0.12807 | 0.032635
29 | 17 | 4.1562 | 2.66 | 6.9794e-09 | 0 | 0 | 0 | 0 | 0 | 1 | -90 | 90 | -0.12455 | -0.03158 | 0.12526 | 0.032032
9 | 21 | 0.34016 | 0.2177 | 5.7121e-10 | 0 | 0 | 0 | 0 | 0 | 1 | -90 | 90 | 0.089306 | 0.022397 | -0.089277 | -0.022378
9 | 33 | 2.1302 | 1.3634 | 3.5773e-09 | 0 | 0 | 0 | 0 | 0 | 1 | -90 | 90 | -0.089306 | -0.022397 | 0.089491 | 0.022515
21 | 20 | 0.09894 | 0.063322 | 1.6615e-10 | 0 | 0 | 0 | 0 | 0 | 1 | -90 | 90 | 0.089277 | 0.022378 | -0.089268 | -0.022373
33 | 18 | 2.9125 | 1.864 | 4.8908e-09 | 0 | 0 | 0 | 0 | 0 | 1 | -90 | 90 | -0.094084 | -0.023666 | 0.094364 | 0.023845
10 | 31 | 0.49931 | 0.31956 | 8.3847e-10 | 0 | 0 | 0 | 0 | 0 | 1 | -90 | 90 | -0.042904 | -0.010789 | 0.042914 | 0.010795
10 | 30 | 4.7583 | 3.0453 | 7.9905e-09 | 0 | 0 | 0 | 0 | 0 | 1 | -90 | 90 | 0.042904 | 0.010789 | -0.04281 | -0.010729
31 | 13 | 2.0834 | 1.3334 | 3.4986e-09 | 0 | 0 | 0 | 0 | 0 | 1 | -90 | 90 | -0.050703 | -0.012747 | 0.050761 | 0.012784
11 | 35 | 2.6284 | 1.6822 | 4.4137e-09 | 0 | 0 | 0 | 0 | 0 | 1 | -90 | 90 | 0.073638 | 0.018516 | -0.073483 | -0.018416
11 | 16 | 1.1508 | 0.7365 | 1.9325e-09 | 0 | 0 | 0 | 0 | 0 | 1 | -90 | 90 | -0.073638 | -0.018516 | 0.073707 | 0.018559
16 | 34 | 1.0838 | 0.69365 | 1.82e-09 | 0 | 0 | 0 | 0 | 0 | 1 | -90 | 90 | 0.015997 | 0.0040102 | -0.015994 | -0.0040085
16 | 19 | 7.7879 | 4.9843 | 1.3078e-08 | 0 | 0 | 0 | 0 | 0 | 1 | -90 | 90 | -0.089704 | -0.022569 | 0.090388 | 0.023006
12 | 22 | 0.24461 | 0.15655 | 1.2323e-09 | 0 | 0 | 0 | 0 | 0 | 1 | -90 | 90 | 0.24324 | 0.061816 | -0.24309 | -0.061717
12 | 13 | 1.978 | 1.2659 | 3.3216e-09 | 0 | 0 | 0 | 0 | 0 | 1 | -90 | 90 | 0.050816 | 0.012819 | -0.050761 | -0.012784
12 | 28 | 1.6728 | 1.0706 | 8.427e-09 | 0 | 0 | 0 | 0 | 0 | 1 | -90 | 90 | -0.29406 | -0.074635 | 0.29562 | 0.075631
22 | 26 | 0.39316 | 0.25162 | 1.9806e-09 | 0 | 0 | 0 | 0 | 0 | 1 | -90 | 90 | 0.14866 | 0.037831 | -0.14856 | -0.037771
22 | 18 | 0.66306 | 0.42436 | 1.1135e-09 | 0 | 0 | 0 | 0 | 0 | 1 | -90 | 90 | 0.094428 | 0.023886 | -0.094364 | -0.023845
28 | 19 | 1.5733 | 1.0069 | 7.926e-09 | 0 | 0 | 0 | 0 | 0 | 1 | -90 | 90 | 0.25395 | 0.065296 | -0.25287 | -0.064605
19 | 24 | 0.69943 | 0.44763 | 3.5236e-09 | 0 | 0 | 0 | 0 | 0 | 1 | -90 | 90 | 0.16248 | 0.041599 | -0.16228 | -0.041472
17 | 24 | 2.0731 | 1.3268 | 1.0444e-08 | 0 | 0 | 0 | 0 | 0 | 1 | -90 | 90 | -0.12526 | -0.032032 | 0.12561 | 0.032257
24 | 23 | 4.5548 | 2.9151 | 7.6488e-09 | 0 | 0 | 0 | 0 | 0 | 1 | -90 | 90 | 0.036671 | 0.0092155 | -0.036605 | -0.0091741