## bus_data
BUS_I | BUS_TYPE | Pd | Qd | Gs | Bs | area | Vm | Va | baseKV | zone | Vmax | Vmin
1 | 1 | 0.064095 | 0.016064 | 0 | 0 | 1 | 0.98913 | -0.2078 | 0.4 | 1 | 1.1 | 0.9
2 | 1 | 0 | 0 | 0 | 0 | 1 | 0.98554 | -0.27727 | 0.4 | 1 | 1.1 | 0.9
3 | 1 | 0 | 0 | 0 | 0 | 1 | 0.98976 | -0.19574 | 0.4 | 1 | 1.1 | 0.9
4 | 1 | 0 | 0 | 0 | 0 | 1 | 0.98455 | -0.29634 | 0.4 | 1 | 1.1 | 0.9
7 | 1 | 0 | 0 | 0 | 0 | 1 | 0.9968 | -0.060893 | 0.4 | 1 | 1.1 | 0.9
6 | 1 | 0 | 0 | 0 | 0 | 1 | 0.98195 | -0.34687 | 0.4 | 1 | 1.1 | 0.9
19 | 1 | 0.0092985 | 0.0023304 | 0 | 0 | 1 | 0.98404 | -0.30636 | 0.4 | 1 | 1.1 | 0.9
5 | 1 | 0 | 0 | 0 | 0 | 1 | 0.9879 | -0.23151 | 0.4 | 1 | 1.1 | 0.9
13 | 1 | 0 | 0 | 0 | 0 | 1 | 0.9929 | -0.13522 | 0.4 | 1 | 1.1 | 0.9
17 | 1 | 0.064049 | 0.016052 | 0 | 0 | 1 | 0.98372 | -0.31291 | 0.4 | 1 | 1.1 | 0.9
18 | 1 | 0.061837 | 0.015498 | 0 | 0 | 1 | 0.97885 | -0.40756 | 0.4 | 1 | 1.1 | 0.9
9 | 3 | 0 | 0 | 0 | 0 | 1 | 1 | 0 | 0.4 | 1 | 1.1 | 0.9
8 | 1 | 0 | 0 | 0 | 0 | 1 | 0.99604 | -0.075441 | 0.4 | 1 | 1.1 | 0.9
15 | 1 | 0 | 0 | 0 | 0 | 1 | 0.99471 | -0.10119 | 0.4 | 1 | 1.1 | 0.9
20 | 1 | 0.028671 | 0.0071857 | 0 | 0 | 1 | 0.99473 | -0.10075 | 0.4 | 1 | 1.1 | 0.9
11 | 1 | 0 | 0 | 0 | 0 | 1 | 0.9941 | -0.11215 | 0.4 | 1 | 1.1 | 0.9
21 | 1 | 0.0055127 | 0.0013816 | 0 | 0 | 1 | 0.99986 | -0.0027732 | 0.4 | 1 | 1.1 | 0.9
24 | 1 | 0.0044771 | 0.0011221 | 0 | 0 | 1 | 0.99347 | -0.12432 | 0.4 | 1 | 1.1 | 0.9
16 | 1 | 0 | 0 | 0 | 0 | 1 | 0.99413 | -0.11241 | 0.4 | 1 | 1.1 | 0.9
22 | 1 | 0.0024905 | 0.00062418 | 0 | 0 | 1 | 0.99461 | -0.10296 | 0.4 | 1 | 1.1 | 0.9
23 | 1 | 0.016398 | 0.0041096 | 0 | 0 | 1 | 0.99355 | -0.12345 | 0.4 | 1 | 1.1 | 0.9

## generator_data
GEN_BUS | PG | QG | QMAX | QMIN | VG | MBASE | GEN_STATUS | PMAX | PMIN
9 | 0.26008 | 0.066436 | 10 | -10 | 1 | 100 | 1 | 10 | 0

## branch_data
F_BUS | T_BUS | BR_R | BR_X | BR_B | RATE_A | RATE_B | RATE_C | TAP | SHIFT | BR_STATUS | ANGMIN | ANGMAX | P_in | Q_in | P_out | Q_out
1 | 2 | 4.2665 | 2.7306 | 7.1646e-09 | 0 | 0 | 0 | 0 | 0 | 1 | -90 | 90 | 0.071773 | 0.018234 | -0.071534 | -0.018081
1 | 3 | 0.39134 | 0.25046 | 6.5717e-10 | 0 | 0 | 0 | 0 | 0 | 1 | -90 | 90 | -0.13587 | -0.034297 | 0.13595 | 0.034348
2 | 4 | 1.166 | 0.74625 | 1.9581e-09 | 0 | 0 | 0 | 0 | 0 | 1 | -90 | 90 | 0.071534 | 0.018081 | -0.071468 | -0.01804
3 | 7 | 4.4095 | 2.8221 | 7.4047e-09 | 0 | 0 | 0 | 0 | 0 | 1 | -90 | 90 | -0.13595 | -0.034347 | 0.13683 | 0.034913
4 | 6 | 3.5412 | 2.2664 | 5.9466e-09 | 0 | 0 | 0 | 0 | 0 | 1 | -90 | 90 | 0.062166 | 0.015707 | -0.062015 | -0.015612
4 | 19 | 4.6802 | 2.9953 | 7.8593e-09 | 0 | 0 | 0 | 0 | 0 | 1 | -90 | 90 | 0.0093029 | 0.0023325 | -0.0092984 | -0.0023304
7 | 9 | 1.4883 | 0.9525 | 4.9984e-09 | 0 | 0 | 0 | 0 | 0 | 1 | -90 | 90 | -0.1845 | -0.046899 | 0.18504 | 0.047246
7 | 8 | 1.361 | 0.87107 | 2.2856e-09 | 0 | 0 | 0 | 0 | 0 | 1 | -90 | 90 | 0.047668 | 0.011986 | -0.047635 | -0.011965
6 | 18 | 4.2285 | 2.7062 | 7.1008e-09 | 0 | 0 | 0 | 0 | 0 | 1 | -90 | 90 | 0.062015 | 0.015612 | -0.061836 | -0.015498
5 | 13 | 6.61 | 4.2304 | 1.11e-08 | 0 | 0 | 0 | 0 | 0 | 1 | -90 | 90 | -0.064298 | -0.016211 | 0.064596 | 0.0164
5 | 17 | 5.5355 | 3.5427 | 9.2957e-09 | 0 | 0 | 0 | 0 | 0 | 1 | -90 | 90 | 0.064298 | 0.016211 | -0.064048 | -0.016052
13 | 24 | 0.7521 | 0.48134 | 1.263e-09 | 0 | 0 | 0 | 0 | 0 | 1 | -90 | 90 | -0.064596 | -0.0164 | 0.064629 | 0.016422
9 | 11 | 7.2917 | 4.6667 | 1.2245e-08 | 0 | 0 | 0 | 0 | 0 | 1 | -90 | 90 | 0.069523 | 0.017809 | -0.069147 | -0.01757
9 | 21 | 2.2543 | 1.4428 | 3.7856e-09 | 0 | 0 | 0 | 0 | 0 | 1 | -90 | 90 | 0.0055134 | 0.0013817 | -0.0055127 | -0.0013816
8 | 15 | 6.0516 | 3.873 | 1.0162e-08 | 0 | 0 | 0 | 0 | 0 | 1 | -90 | 90 | 0.018929 | 0.0047574 | -0.018906 | -0.0047436
8 | 20 | 3.9209 | 2.5094 | 6.5843e-09 | 0 | 0 | 0 | 0 | 0 | 1 | -90 | 90 | 0.028706 | 0.0072072 | -0.028671 | -0.0071857
15 | 16 | 3.0333 | 1.9413 | 5.0938e-09 | 0 | 0 | 0 | 0 | 0 | 1 | -90 | 90 | 0.016415 | 0.0041198 | -0.016406 | -0.0041146
15 | 22 | 3.1666 | 2.0266 | 5.3175e-09 | 0 | 0 | 0 | 0 | 0 | 1 | -90 | 90 | 0.0024907 | 0.00062379 | -0.0024905 | -0.00062418
11 | 24 | 0.78648 | 0.50335 | 1.3207e-09 | 0 | 0 | 0 | 0 | 0 | 1 | -90 | 90 | 0.069147 | 0.01757 | -0.069106 | -0.017544
16 | 23 | 2.9803 | 1.9074 | 5.0047e-09 | 0 | 0 | 0 | 0 | 0 | 1 | -90 | 90 | 0.016406 | 0.0041146 | -0.016398 | -0.0041096