## bus_data
BUS_I | BUS_TYPE | Pd | Qd | Gs | Bs | area | Vm | Va | baseKV | zone | Vmax | Vmin
1 | 1 | 0.038288 | 0.0095958 | 0 | 0 | 1 | 0.97463 | -0.48865 | 0.4 | 1 | 1.1 | 0.9
2 | 1 | 0.048149 | 0.012067 | 0 | 0 | 1 | 0.97657 | -0.45061 | 0.4 | 1 | 1.1 | 0.9
3 | 1 | 0.0062759 | 0.0015729 | 0 | 0 | 1 | 0.97438 | -0.49363 | 0.4 | 1 | 1.1 | 0.9
4 | 1 | 0 | 0 | 0 | 0 | 1 | 0.97913 | -0.40032 | 0.4 | 1 | 1.1 | 0.9
5 | 1 | 0 | 0 | 0 | 0 | 1 | 0.97399 | -0.50135 | 0.4 | 1 | 1.1 | 0.9
15 | 1 | 0 | 0 | 0 | 0 | 1 | 0.98136 | -0.35696 | 0.4 | 1 | 1.1 | 0.9
17 | 1 | 0 | 0 | 0 | 0 | 1 | 0.97284 | -0.52392 | 0.4 | 1 | 1.1 | 0.9
21 | 1 | 0.023353 | 0.0058527 | 0 | 0 | 1 | 0.98377 | -0.31016 | 0.4 | 1 | 1.1 | 0.9
28 | 1 | 0.015048 | 0.0037714 | 0 | 0 | 1 | 0.97184 | -0.54378 | 0.4 | 1 | 1.1 | 0.9
8 | 1 | 0 | 0 | 0 | 0 | 1 | 0.98628 | -0.2621 | 0.4 | 1 | 1.1 | 0.9
13 | 1 | 0 | 0 | 0 | 0 | 1 | 0.98961 | -0.19756 | 0.4 | 1 | 1.1 | 0.9
6 | 1 | 0.05277 | 0.013225 | 0 | 0 | 1 | 0.98354 | -0.31556 | 0.4 | 1 | 1.1 | 0.9
11 | 1 | 0 | 0 | 0 | 0 | 1 | 0.99537 | -0.088999 | 0.4 | 1 | 1.1 | 0.9
19 | 1 | 0 | 0 | 0 | 0 | 1 | 0.99561 | -0.084348 | 0.4 | 1 | 1.1 | 0.9
18 | 1 | 0.008541 | 0.0021406 | 0 | 0 | 1 | 0.9949 | -0.098082 | 0.4 | 1 | 1.1 | 0.9
12 | 1 | 0 | 0 | 0 | 0 | 1 | 0.99469 | -0.10208 | 0.4 | 1 | 1.1 | 0.9
20 | 1 | 0.00078098 | 0.00019573 | 0 | 0 | 1 | 0.99458 | -0.10424 | 0.4 | 1 | 1.1 | 0.9
14 | 1 | 0 | 0 | 0 | 0 | 1 | 0.98666 | -0.25427 | 0.4 | 1 | 1.1 | 0.9
25 | 1 | 0.053568 | 0.013425 | 0 | 0 | 1 | 0.99443 | -0.10552 | 0.4 | 1 | 1.1 | 0.9
9 | 3 | 0 | 0 | 0 | 0 | 1 | 1 | 0 | 0.4 | 1 | 1.1 | 0.9
26 | 1 | 0.0023087 | 0.00057861 | 0 | 0 | 1 | 0.99687 | -0.06015 | 0.4 | 1 | 1.1 | 0.9
24 | 1 | 0.0049625 | 0.0012437 | 0 | 0 | 1 | 0.99666 | -0.064204 | 0.4 | 1 | 1.1 | 0.9
22 | 1 | 0.040846 | 0.010237 | 0 | 0 | 1 | 0.99596 | -0.077734 | 0.4 | 1 | 1.1 | 0.9
27 | 1 | 0.0036817 | 0.00092271 | 0 | 0 | 1 | 0.99455 | -0.10491 | 0.4 | 1 | 1.1 | 0.9
23 | 1 | 0.0022456 | 0.0005628 | 0 | 0 | 1 | 0.99602 | -0.076582 | 0.4 | 1 | 1.1 | 0.9

## generator_data
GEN_BUS | PG | QG | QMAX | QMIN | VG | MBASE | GEN_STATUS | PMAX | PMIN
9 | 0.30501 | 0.078064 | 10 | -10 | 1 | 100 | 1 | 10 | 0

## branch_data
F_BUS | T_BUS | BR_R | BR_X | BR_B | RATE_A | RATE_B | RATE_C | TAP | SHIFT | BR_STATUS | ANGMIN | ANGMAX | P_in | Q_in | P_out | Q_out
1 | 2 | 2.7225 | 1.7424 | 9.1436e-09 | 0 | 0 | 0 | 0 | 0 | 1 | -90 | 90 | -0.059651 | -0.014964 | 0.05976 | 0.015033
1 | 3 | 0.99265 | 0.63529 | 1.6669e-09 | 0 | 0 | 0 | 0 | 0 | 1 | -90 | 90 | 0.021365 | 0.0053683 | -0.021359 | -0.0053653
2 | 4 | 1.9999 | 1.28 | 6.7168e-09 | 0 | 0 | 0 | 0 | 0 | 1 | -90 | 90 | -0.10791 | -0.0271 | 0.10817 | 0.027266
3 | 5 | 2.1819 | 1.3964 | 3.6641e-09 | 0 | 0 | 0 | 0 | 0 | 1 | -90 | 90 | 0.015084 | 0.0037923 | -0.015078 | -0.0037891
4 | 15 | 1.7332 | 1.1092 | 5.8209e-09 | 0 | 0 | 0 | 0 | 0 | 1 | -90 | 90 | -0.10817 | -0.027265 | 0.10839 | 0.027409
5 | 17 | 6.3696 | 4.0766 | 1.0696e-08 | 0 | 0 | 0 | 0 | 0 | 1 | -90 | 90 | 0.015078 | 0.0037891 | -0.015062 | -0.0037798
15 | 21 | 1.8793 | 1.2028 | 6.3117e-09 | 0 | 0 | 0 | 0 | 0 | 1 | -90 | 90 | -0.10839 | -0.027408 | 0.10864 | 0.027564
17 | 28 | 5.5942 | 3.5803 | 9.3942e-09 | 0 | 0 | 0 | 0 | 0 | 1 | -90 | 90 | 0.015062 | 0.0037798 | -0.015048 | -0.0037716
21 | 14 | 1.8542 | 1.1867 | 6.2274e-09 | 0 | 0 | 0 | 0 | 0 | 1 | -90 | 90 | -0.13199 | -0.033416 | 0.13234 | 0.033643
8 | 13 | 5.3503 | 3.4242 | 8.9846e-09 | 0 | 0 | 0 | 0 | 0 | 1 | -90 | 90 | -0.052905 | -0.013311 | 0.053068 | 0.013415
8 | 6 | 4.4053 | 2.8194 | 7.3976e-09 | 0 | 0 | 0 | 0 | 0 | 1 | -90 | 90 | 0.052904 | 0.013311 | -0.05277 | -0.013226
13 | 14 | 1.8929 | 1.2114 | 6.3573e-09 | 0 | 0 | 0 | 0 | 0 | 1 | -90 | 90 | 0.13271 | 0.033874 | -0.13234 | -0.033643
13 | 25 | 2.2077 | 1.4129 | 7.4147e-09 | 0 | 0 | 0 | 0 | 0 | 1 | -90 | 90 | -0.18577 | -0.047289 | 0.1866 | 0.047818
11 | 19 | 1.5882 | 1.0165 | 2.667e-09 | 0 | 0 | 0 | 0 | 0 | 1 | -90 | 90 | -0.013011 | -0.0032619 | 0.013014 | 0.0032634
11 | 18 | 3.0997 | 1.9838 | 5.2052e-09 | 0 | 0 | 0 | 0 | 0 | 1 | -90 | 90 | 0.013011 | 0.0032619 | -0.013005 | -0.0032588
19 | 22 | 2.2597 | 1.4462 | 3.7946e-09 | 0 | 0 | 0 | 0 | 0 | 1 | -90 | 90 | -0.013014 | -0.0032634 | 0.013018 | 0.0032657
18 | 12 | 3.9728 | 2.5426 | 6.6713e-09 | 0 | 0 | 0 | 0 | 0 | 1 | -90 | 90 | 0.0044641 | 0.0011182 | -0.0044632 | -0.0011183
12 | 20 | 2.1472 | 1.3742 | 3.6058e-09 | 0 | 0 | 0 | 0 | 0 | 1 | -90 | 90 | 0.0044632 | 0.0011183 | -0.0044628 | -0.0011184
20 | 27 | 0.79951 | 0.51169 | 1.3426e-09 | 0 | 0 | 0 | 0 | 0 | 1 | -90 | 90 | 0.0036818 | 0.00092265 | -0.0036817 | -0.00092271
25 | 9 | 1.9806 | 1.2676 | 6.6521e-09 | 0 | 0 | 0 | 0 | 0 | 1 | -90 | 90 | -0.24017 | -0.061243 | 0.2414 | 0.06203
9 | 26 | 4.2411 | 2.7143 | 7.1219e-09 | 0 | 0 | 0 | 0 | 0 | 1 | -90 | 90 | 0.06361 | 0.016034 | -0.063428 | -0.015918
26 | 24 | 0.29559 | 0.18918 | 4.9638e-10 | 0 | 0 | 0 | 0 | 0 | 1 | -90 | 90 | 0.061119 | 0.015339 | -0.061107 | -0.015332
24 | 23 | 0.98183 | 0.62837 | 1.6487e-09 | 0 | 0 | 0 | 0 | 0 | 1 | -90 | 90 | 0.056145 | 0.014088 | -0.056112 | -0.014067
22 | 23 | 0.095103 | 0.060866 | 1.597e-10 | 0 | 0 | 0 | 0 | 0 | 1 | -90 | 90 | -0.053863 | -0.013503 | 0.053866 | 0.013504