## bus_data
BUS_I | BUS_TYPE | Pd | Qd | Gs | Bs | area | Vm | Va | baseKV | zone | Vmax | Vmin
1 | 3 | 0.089314 | 0.022384 | 0 | 0 | 1 | 1 | 0 | 0.4 | 1 | 1.1 | 0.9
2 | 1 | 0.054247 | 0.013596 | 0 | 0 | 1 | 0.99901 | -0.019043 | 0.4 | 1 | 1.1 | 0.9
3 | 1 | 0.059979 | 0.015032 | 0 | 0 | 1 | 0.99827 | -0.033014 | 0.4 | 1 | 1.1 | 0.9
5 | 1 | 0 | 0 | 0 | 0 | 1 | 0.99606 | -0.075217 | 0.4 | 1 | 1.1 | 0.9
9 | 1 | 0 | 0 | 0 | 0 | 1 | 0.99215 | -0.15041 | 0.4 | 1 | 1.1 | 0.9
11 | 1 | 0 | 0 | 0 | 0 | 1 | 0.99051 | -0.18167 | 0.4 | 1 | 1.1 | 0.9
13 | 1 | 0.061831 | 0.015496 | 0 | 0 | 1 | 0.98989 | -0.19418 | 0.4 | 1 | 1.1 | 0.9
12 | 1 | 0.014315 | 0.0035878 | 0 | 0 | 1 | 0.99018 | -0.18817 | 0.4 | 1 | 1.1 | 0.9
10 | 1 | 0.093561 | 0.023449 | 0 | 0 | 1 | 0.986 | -0.26935 | 0.4 | 1 | 1.1 | 0.9

## generator_data
GEN_BUS | PG | QG | QMAX | QMIN | VG | MBASE | GEN_STATUS | PMAX | PMIN
1 | 0.37532 | 0.094865 | 10 | -10 | 1 | 100 | 1 | 10 | 0

## branch_data
F_BUS | T_BUS | BR_R | BR_X | BR_B | RATE_A | RATE_B | RATE_C | TAP | SHIFT | BR_STATUS | ANGMIN | ANGMAX | P_in | Q_in | P_out | Q_out
1 | 2 | 1.5719 | 1.006 | 2.6396e-09 | 0 | 0 | 0 | 0 | 0 | 1 | -90 | 90 | 0.054297 | 0.013627 | -0.054247 | -0.013596
1 | 3 | 0.64314 | 0.41161 | 2.16e-09 | 0 | 0 | 0 | 0 | 0 | 1 | -90 | 90 | 0.23171 | 0.058854 | -0.23134 | -0.058619
3 | 5 | 1.1083 | 0.7093 | 3.7222e-09 | 0 | 0 | 0 | 0 | 0 | 1 | -90 | 90 | 0.17136 | 0.043586 | -0.17101 | -0.043364
5 | 9 | 5.387 | 3.4477 | 9.0463e-09 | 0 | 0 | 0 | 0 | 0 | 1 | -90 | 90 | 0.062184 | 0.015721 | -0.06196 | -0.015579
5 | 11 | 4.364 | 2.7929 | 7.3283e-09 | 0 | 0 | 0 | 0 | 0 | 1 | -90 | 90 | 0.10883 | 0.027644 | -0.10827 | -0.027289
9 | 13 | 3.1161 | 1.9943 | 5.2328e-09 | 0 | 0 | 0 | 0 | 0 | 1 | -90 | 90 | 0.06196 | 0.015579 | -0.061831 | -0.015496
11 | 12 | 1.9952 | 1.2769 | 3.3505e-09 | 0 | 0 | 0 | 0 | 0 | 1 | -90 | 90 | 0.01432 | 0.0035903 | -0.014315 | -0.0035878
11 | 10 | 4.1022 | 2.6254 | 6.8887e-09 | 0 | 0 | 0 | 0 | 0 | 1 | -90 | 90 | 0.093954 | 0.023699 | -0.093561 | -0.023449