## bus_data
BUS_I | BUS_TYPE | Pd | Qd | Gs | Bs | area | Vm | Va | baseKV | zone | Vmax | Vmin
1 | 1 | 0.054804 | 0.013735 | 0 | 0 | 1 | 0.98183 | -0.34749 | 0.4 | 1 | 1.1 | 0.9
2 | 1 | 0 | 0 | 0 | 0 | 1 | 0.98576 | -0.27126 | 0.4 | 1 | 1.1 | 0.9
3 | 1 | 0 | 0 | 0 | 0 | 1 | 0.97774 | -0.42718 | 0.4 | 1 | 1.1 | 0.9
4 | 1 | 0.0092301 | 0.0023133 | 0 | 0 | 1 | 0.98366 | -0.31204 | 0.4 | 1 | 1.1 | 0.9
13 | 1 | 0 | 0 | 0 | 0 | 1 | 0.99502 | -0.093856 | 0.4 | 1 | 1.1 | 0.9
5 | 1 | 0 | 0 | 0 | 0 | 1 | 0.97667 | -0.44819 | 0.4 | 1 | 1.1 | 0.9
150 | 1 | 0.017806 | 0.0044626 | 0 | 0 | 1 | 0.97446 | -0.49144 | 0.4 | 1 | 1.1 | 0.9
144 | 1 | 0.041118 | 0.010305 | 0 | 0 | 1 | 0.9833 | -0.31895 | 0.4 | 1 | 1.1 | 0.9
8 | 1 | 0 | 0 | 0 | 0 | 1 | 0.97626 | -0.45633 | 0.4 | 1 | 1.1 | 0.9
7 | 1 | 0 | 0 | 0 | 0 | 1 | 0.97631 | -0.45525 | 0.4 | 1 | 1.1 | 0.9
9 | 1 | 0 | 0 | 0 | 0 | 1 | 0.9749 | -0.48298 | 0.4 | 1 | 1.1 | 0.9
20 | 1 | 0.0015905 | 0.00039863 | 0 | 0 | 1 | 0.97664 | -0.44869 | 0.4 | 1 | 1.1 | 0.9
21 | 1 | 0.0019169 | 0.00048043 | 0 | 0 | 1 | 0.97615 | -0.45837 | 0.4 | 1 | 1.1 | 0.9
146 | 1 | 0.014272 | 0.0035768 | 0 | 0 | 1 | 0.97557 | -0.46978 | 0.4 | 1 | 1.1 | 0.9
24 | 1 | 0.0019336 | 0.0004846 | 0 | 0 | 1 | 0.97485 | -0.48407 | 0.4 | 1 | 1.1 | 0.9
23 | 1 | 0.0072661 | 0.0018211 | 0 | 0 | 1 | 0.97411 | -0.49857 | 0.4 | 1 | 1.1 | 0.9
147 | 1 | 0.0060109 | 0.0015065 | 0 | 0 | 1 | 0.99635 | -0.068804 | 0.4 | 1 | 1.1 | 0.9
14 | 1 | 0 | 0 | 0 | 0 | 1 | 0.97324 | -0.5157 | 0.4 | 1 | 1.1 | 0.9
25 | 1 | 0.0034696 | 0.00086956 | 0 | 0 | 1 | 0.97266 | -0.52721 | 0.4 | 1 | 1.1 | 0.9
15 | 3 | 0 | 0 | 0 | 0 | 1 | 1 | 0 | 0.4 | 1 | 1.1 | 0.9
148 | 1 | 0.050083 | 0.012552 | 0 | 0 | 1 | 0.99875 | -0.023959 | 0.4 | 1 | 1.1 | 0.9
16 | 1 | 0 | 0 | 0 | 0 | 1 | 0.99894 | -0.019987 | 0.4 | 1 | 1.1 | 0.9
59 | 1 | 0.00074373 | 0.0001864 | 0 | 0 | 1 | 0.99454 | -0.10349 | 0.4 | 1 | 1.1 | 0.9
58 | 1 | 0.0054547 | 0.0013671 | 0 | 0 | 1 | 0.99815 | -0.035233 | 0.4 | 1 | 1.1 | 0.9
17 | 1 | 0 | 0 | 0 | 0 | 1 | 0.97025 | -0.57477 | 0.4 | 1 | 1.1 | 0.9
35 | 1 | 0.0015861 | 0.00039751 | 0 | 0 | 1 | 0.97034 | -0.57303 | 0.4 | 1 | 1.1 | 0.9
33 | 1 | 0.0015715 | 0.00039386 | 0 | 0 | 1 | 0.97018 | -0.57625 | 0.4 | 1 | 1.1 | 0.9
18 | 1 | 0 | 0 | 0 | 0 | 1 | 0.99095 | -0.17277 | 0.4 | 1 | 1.1 | 0.9
19 | 1 | 0 | 0 | 0 | 0 | 1 | 0.99108 | -0.17018 | 0.4 | 1 | 1.1 | 0.9
52 | 1 | 0.0020324 | 0.00050936 | 0 | 0 | 1 | 0.9906 | -0.17958 | 0.4 | 1 | 1.1 | 0.9
41 | 1 | 0.00088797 | 0.00022255 | 0 | 0 | 1 | 0.99116 | -0.16867 | 0.4 | 1 | 1.1 | 0.9
145 | 1 | 0.068275 | 0.017111 | 0 | 0 | 1 | 0.97659 | -0.45014 | 0.4 | 1 | 1.1 | 0.9
22 | 1 | 0.0073657 | 0.001846 | 0 | 0 | 1 | 0.97598 | -0.46176 | 0.4 | 1 | 1.1 | 0.9
149 | 1 | 0.041237 | 0.010335 | 0 | 0 | 1 | 0.9724 | -0.5321 | 0.4 | 1 | 1.1 | 0.9
44 | 1 | 0.0018374 | 0.00046048 | 0 | 0 | 1 | 0.97261 | -0.52817 | 0.4 | 1 | 1.1 | 0.9
60 | 1 | 0 | 0 | 0 | 0 | 1 | 0.99363 | -0.1209 | 0.4 | 1 | 1.1 | 0.9
56 | 1 | 0.0021174 | 0.00053066 | 0 | 0 | 1 | 0.99813 | -0.03565 | 0.4 | 1 | 1.1 | 0.9
36 | 1 | 0.0014496 | 0.00036331 | 0 | 0 | 1 | 0.97044 | -0.57107 | 0.4 | 1 | 1.1 | 0.9
31 | 1 | 0.0013833 | 0.0003467 | 0 | 0 | 1 | 0.97005 | -0.57879 | 0.4 | 1 | 1.1 | 0.9
51 | 1 | 0.0012346 | 0.00030942 | 0 | 0 | 1 | 0.99029 | -0.18555 | 0.4 | 1 | 1.1 | 0.9
39 | 1 | 0.00096665 | 0.00024227 | 0 | 0 | 1 | 0.99151 | -0.16194 | 0.4 | 1 | 1.1 | 0.9
30 | 1 | 0.0013899 | 0.00034834 | 0 | 0 | 1 | 0.97004 | -0.57904 | 0.4 | 1 | 1.1 | 0.9
32 | 1 | 0.0010791 | 0.00027044 | 0 | 0 | 1 | 0.97716 | -0.43903 | 0.4 | 1 | 1.1 | 0.9
34 | 1 | 0.00085349 | 0.0002139 | 0 | 0 | 1 | 0.97716 | -0.4389 | 0.4 | 1 | 1.1 | 0.9
47 | 1 | 0.0007106 | 0.00017809 | 0 | 0 | 1 | 0.97719 | -0.43831 | 0.4 | 1 | 1.1 | 0.9
45 | 1 | 0.00089383 | 0.00022401 | 0 | 0 | 1 | 0.97719 | -0.4383 | 0.4 | 1 | 1.1 | 0.9
37 | 1 | 0.00077019 | 0.00019303 | 0 | 0 | 1 | 0.97062 | -0.56755 | 0.4 | 1 | 1.1 | 0.9
43 | 1 | 0.00085963 | 0.00021544 | 0 | 0 | 1 | 0.97062 | -0.56754 | 0.4 | 1 | 1.1 | 0.9
136 | 1 | 0.00087882 | 0.00022025 | 0 | 0 | 1 | 0.97062 | -0.56752 | 0.4 | 1 | 1.1 | 0.9
38 | 1 | 0.0014501 | 0.00036342 | 0 | 0 | 1 | 0.99191 | -0.15418 | 0.4 | 1 | 1.1 | 0.9
40 | 1 | 0.00099646 | 0.00024974 | 0 | 0 | 1 | 0.99195 | -0.15334 | 0.4 | 1 | 1.1 | 0.9
42 | 1 | 0.0014944 | 0.00037454 | 0 | 0 | 1 | 0.99222 | -0.14813 | 0.4 | 1 | 1.1 | 0.9
49 | 1 | 0.0017078 | 0.00042801 | 0 | 0 | 1 | 0.99244 | -0.144 | 0.4 | 1 | 1.1 | 0.9
50 | 1 | 0.00061015 | 0.00015292 | 0 | 0 | 1 | 0.99275 | -0.138 | 0.4 | 1 | 1.1 | 0.9
135 | 1 | 0.0008666 | 0.00021719 | 0 | 0 | 1 | 0.97062 | -0.56752 | 0.4 | 1 | 1.1 | 0.9
46 | 1 | 0.00070222 | 0.00017599 | 0 | 0 | 1 | 0.97719 | -0.43829 | 0.4 | 1 | 1.1 | 0.9
48 | 1 | 0.001151 | 0.00028847 | 0 | 0 | 1 | 0.97729 | -0.43639 | 0.4 | 1 | 1.1 | 0.9
92 | 1 | 0.00088384 | 0.00022151 | 0 | 0 | 1 | 0.97743 | -0.43362 | 0.4 | 1 | 1.1 | 0.9
93 | 1 | 0.00086519 | 0.00021684 | 0 | 0 | 1 | 0.97743 | -0.43361 | 0.4 | 1 | 1.1 | 0.9
61 | 1 | 0.0009179 | 0.00023005 | 0 | 0 | 1 | 0.9933 | -0.12733 | 0.4 | 1 | 1.1 | 0.9
53 | 1 | 0.00094205 | 0.0002361 | 0 | 0 | 1 | 0.99005 | -0.19018 | 0.4 | 1 | 1.1 | 0.9
54 | 1 | 0.00095068 | 0.00023826 | 0 | 0 | 1 | 0.99005 | -0.1902 | 0.4 | 1 | 1.1 | 0.9
84 | 1 | 0.00096408 | 0.00024162 | 0 | 0 | 1 | 0.99005 | -0.19021 | 0.4 | 1 | 1.1 | 0.9
67 | 1 | 0.00076377 | 0.00019142 | 0 | 0 | 1 | 0.99005 | -0.19023 | 0.4 | 1 | 1.1 | 0.9
55 | 1 | 0.0016138 | 0.00040445 | 0 | 0 | 1 | 0.99808 | -0.036647 | 0.4 | 1 | 1.1 | 0.9
57 | 1 | 0.0018661 | 0.00046769 | 0 | 0 | 1 | 0.99803 | -0.037517 | 0.4 | 1 | 1.1 | 0.9
62 | 1 | 0.0017784 | 0.0004457 | 0 | 0 | 1 | 0.99312 | -0.13058 | 0.4 | 1 | 1.1 | 0.9
94 | 1 | 0 | 0 | 0 | 0 | 1 | 0.99276 | -0.13755 | 0.4 | 1 | 1.1 | 0.9
95 | 1 | 0.0009303 | 0.00023315 | 0 | 0 | 1 | 0.99232 | -0.14593 | 0.4 | 1 | 1.1 | 0.9
96 | 1 | 0.0019322 | 0.00048426 | 0 | 0 | 1 | 0.99268 | -0.13914 | 0.4 | 1 | 1.1 | 0.9
63 | 1 | 0.00086162 | 0.00021594 | 0 | 0 | 1 | 0.98969 | -0.1972 | 0.4 | 1 | 1.1 | 0.9
64 | 1 | 0.0011841 | 0.00029677 | 0 | 0 | 1 | 0.98962 | -0.19856 | 0.4 | 1 | 1.1 | 0.9
65 | 1 | 0.0015466 | 0.00038763 | 0 | 0 | 1 | 0.9898 | -0.19514 | 0.4 | 1 | 1.1 | 0.9
66 | 1 | 0.0010737 | 0.0002691 | 0 | 0 | 1 | 0.98957 | -0.19962 | 0.4 | 1 | 1.1 | 0.9
117 | 1 | 0.00099456 | 0.00024926 | 0 | 0 | 1 | 0.98956 | -0.19973 | 0.4 | 1 | 1.1 | 0.9
68 | 1 | 0.0014606 | 0.00036606 | 0 | 0 | 1 | 0.98601 | -0.2667 | 0.4 | 1 | 1.1 | 0.9
69 | 1 | 0 | 0 | 0 | 0 | 1 | 0.98603 | -0.26628 | 0.4 | 1 | 1.1 | 0.9
71 | 1 | 0.00078576 | 0.00019693 | 0 | 0 | 1 | 0.98775 | -0.23334 | 0.4 | 1 | 1.1 | 0.9
72 | 1 | 0.0005012 | 0.00012561 | 0 | 0 | 1 | 0.98589 | -0.26901 | 0.4 | 1 | 1.1 | 0.9
123 | 1 | 0.0010504 | 0.00026327 | 0 | 0 | 1 | 0.98791 | -0.23021 | 0.4 | 1 | 1.1 | 0.9
73 | 1 | 0 | 0 | 0 | 0 | 1 | 0.98459 | -0.29408 | 0.4 | 1 | 1.1 | 0.9
116 | 1 | 0.00050751 | 0.0001272 | 0 | 0 | 1 | 0.98382 | -0.30898 | 0.4 | 1 | 1.1 | 0.9
124 | 1 | 0.0012953 | 0.00032464 | 0 | 0 | 1 | 0.98997 | -0.19066 | 0.4 | 1 | 1.1 | 0.9
110 | 1 | 0.00050064 | 0.00012547 | 0 | 0 | 1 | 0.98326 | -0.3199 | 0.4 | 1 | 1.1 | 0.9
80 | 1 | 0.0012791 | 0.00032056 | 0 | 0 | 1 | 0.97938 | -0.39543 | 0.4 | 1 | 1.1 | 0.9
81 | 1 | 0.00080626 | 0.00020207 | 0 | 0 | 1 | 0.97938 | -0.39542 | 0.4 | 1 | 1.1 | 0.9
75 | 1 | 0.00094081 | 0.00023579 | 0 | 0 | 1 | 0.97791 | -0.42415 | 0.4 | 1 | 1.1 | 0.9
76 | 1 | 0.0010158 | 0.00025458 | 0 | 0 | 1 | 0.97826 | -0.41741 | 0.4 | 1 | 1.1 | 0.9
77 | 1 | 0.0010987 | 0.00027537 | 0 | 0 | 1 | 0.97766 | -0.42918 | 0.4 | 1 | 1.1 | 0.9
78 | 1 | 0.0010511 | 0.00026344 | 0 | 0 | 1 | 0.97832 | -0.41623 | 0.4 | 1 | 1.1 | 0.9
79 | 1 | 0.00086175 | 0.00021597 | 0 | 0 | 1 | 0.97743 | -0.4336 | 0.4 | 1 | 1.1 | 0.9
85 | 1 | 0.00088706 | 0.00022232 | 0 | 0 | 1 | 0.97865 | -0.40965 | 0.4 | 1 | 1.1 | 0.9
131 | 1 | 0.00090907 | 0.00022783 | 0 | 0 | 1 | 0.97743 | -0.43361 | 0.4 | 1 | 1.1 | 0.9
86 | 1 | 0.00072643 | 0.00018206 | 0 | 0 | 1 | 0.97911 | -0.40057 | 0.4 | 1 | 1.1 | 0.9
82 | 1 | 0 | 0 | 0 | 0 | 1 | 0.97945 | -0.39408 | 0.4 | 1 | 1.1 | 0.9
97 | 1 | 0 | 0 | 0 | 0 | 1 | 0.97934 | -0.3961 | 0.4 | 1 | 1.1 | 0.9
109 | 1 | 0.0012976 | 0.00032521 | 0 | 0 | 1 | 0.98043 | -0.3749 | 0.4 | 1 | 1.1 | 0.9
138 | 1 | 0.0010204 | 0.00025575 | 0 | 0 | 1 | 0.97848 | -0.41298 | 0.4 | 1 | 1.1 | 0.9
137 | 1 | 0.0019343 | 0.00048478 | 0 | 0 | 1 | 0.97928 | -0.39739 | 0.4 | 1 | 1.1 | 0.9
107 | 1 | 0.0011256 | 0.0002821 | 0 | 0 | 1 | 0.98153 | -0.35354 | 0.4 | 1 | 1.1 | 0.9
91 | 1 | 0 | 0 | 0 | 0 | 1 | 0.97611 | -0.45934 | 0.4 | 1 | 1.1 | 0.9
129 | 1 | 0.0009949 | 0.00024935 | 0 | 0 | 1 | 0.97722 | -0.43747 | 0.4 | 1 | 1.1 | 0.9
89 | 1 | 0.0016047 | 0.00040217 | 0 | 0 | 1 | 0.97569 | -0.46745 | 0.4 | 1 | 1.1 | 0.9
87 | 1 | 0.00091552 | 0.00022945 | 0 | 0 | 1 | 0.97481 | -0.48488 | 0.4 | 1 | 1.1 | 0.9
88 | 1 | 0.0010604 | 0.00026575 | 0 | 0 | 1 | 0.97455 | -0.48993 | 0.4 | 1 | 1.1 | 0.9
90 | 1 | 0.0013435 | 0.00033673 | 0 | 0 | 1 | 0.97393 | -0.50202 | 0.4 | 1 | 1.1 | 0.9
118 | 1 | 0.0015033 | 0.00037675 | 0 | 0 | 1 | 0.97369 | -0.50692 | 0.4 | 1 | 1.1 | 0.9
120 | 1 | 0.00093755 | 0.00023497 | 0 | 0 | 1 | 0.97309 | -0.51857 | 0.4 | 1 | 1.1 | 0.9
140 | 1 | 0.00044414 | 0.00011131 | 0 | 0 | 1 | 0.97769 | -0.42833 | 0.4 | 1 | 1.1 | 0.9
98 | 1 | 0 | 0 | 0 | 0 | 1 | 0.99212 | -0.14968 | 0.4 | 1 | 1.1 | 0.9
101 | 1 | 0 | 0 | 0 | 0 | 1 | 0.99264 | -0.13987 | 0.4 | 1 | 1.1 | 0.9
100 | 1 | 0.00084618 | 0.00021207 | 0 | 0 | 1 | 0.99191 | -0.15371 | 0.4 | 1 | 1.1 | 0.9
99 | 1 | 0 | 0 | 0 | 0 | 1 | 0.99251 | -0.14238 | 0.4 | 1 | 1.1 | 0.9
141 | 1 | 0.00072906 | 0.00018272 | 0 | 0 | 1 | 0.97812 | -0.42 | 0.4 | 1 | 1.1 | 0.9
127 | 1 | 0.001127 | 0.00028246 | 0 | 0 | 1 | 0.99236 | -0.14534 | 0.4 | 1 | 1.1 | 0.9
103 | 1 | 0.0020771 | 0.00052058 | 0 | 0 | 1 | 0.99156 | -0.16047 | 0.4 | 1 | 1.1 | 0.9
125 | 1 | 0.0020516 | 0.00051417 | 0 | 0 | 1 | 0.99235 | -0.14551 | 0.4 | 1 | 1.1 | 0.9
102 | 1 | 0.0012199 | 0.00030574 | 0 | 0 | 1 | 0.99154 | -0.16076 | 0.4 | 1 | 1.1 | 0.9
104 | 1 | 0.0010448 | 0.00026184 | 0 | 0 | 1 | 0.99125 | -0.16635 | 0.4 | 1 | 1.1 | 0.9
105 | 1 | 0.0014701 | 0.00036845 | 0 | 0 | 1 | 0.99108 | -0.16949 | 0.4 | 1 | 1.1 | 0.9
130 | 1 | 0.00088484 | 0.00022176 | 0 | 0 | 1 | 0.99032 | -0.1841 | 0.4 | 1 | 1.1 | 0.9
106 | 1 | 0.0010087 | 0.00025281 | 0 | 0 | 1 | 0.9823 | -0.33849 | 0.4 | 1 | 1.1 | 0.9
108 | 1 | 0.0011619 | 0.0002912 | 0 | 0 | 1 | 0.98262 | -0.3323 | 0.4 | 1 | 1.1 | 0.9
111 | 1 | 0.0022677 | 0.00056833 | 0 | 0 | 1 | 0.97146 | -0.55077 | 0.4 | 1 | 1.1 | 0.9
112 | 1 | 0.00077062 | 0.00019314 | 0 | 0 | 1 | 0.97173 | -0.54554 | 0.4 | 1 | 1.1 | 0.9
113 | 1 | 0.001407 | 0.00035263 | 0 | 0 | 1 | 0.97114 | -0.55714 | 0.4 | 1 | 1.1 | 0.9
114 | 1 | 0.0012838 | 0.00032176 | 0 | 0 | 1 | 0.97199 | -0.54028 | 0.4 | 1 | 1.1 | 0.9
115 | 1 | 0.0011779 | 0.00029521 | 0 | 0 | 1 | 0.97103 | -0.55936 | 0.4 | 1 | 1.1 | 0.9
119 | 1 | 0.00079677 | 0.00019969 | 0 | 0 | 1 | 0.9723 | -0.5342 | 0.4 | 1 | 1.1 | 0.9
133 | 1 | 0.0012011 | 0.00030101 | 0 | 0 | 1 | 0.97102 | -0.55951 | 0.4 | 1 | 1.1 | 0.9
139 | 1 | 0.00074077 | 0.00018565 | 0 | 0 | 1 | 0.97293 | -0.52172 | 0.4 | 1 | 1.1 | 0.9
132 | 1 | 0.0025361 | 0.0006356 | 0 | 0 | 1 | 0.97081 | -0.56366 | 0.4 | 1 | 1.1 | 0.9
121 | 1 | 0.00074522 | 0.00018677 | 0 | 0 | 1 | 0.97294 | -0.52153 | 0.4 | 1 | 1.1 | 0.9
142 | 1 | 0.00072582 | 0.00018191 | 0 | 0 | 1 | 0.97293 | -0.52171 | 0.4 | 1 | 1.1 | 0.9
122 | 1 | 0.00072664 | 0.00018211 | 0 | 0 | 1 | 0.97294 | -0.5216 | 0.4 | 1 | 1.1 | 0.9
126 | 1 | 0.0017544 | 0.00043968 | 0 | 0 | 1 | 0.99232 | -0.14605 | 0.4 | 1 | 1.1 | 0.9
128 | 1 | 0.0011175 | 0.00028007 | 0 | 0 | 1 | 0.99231 | -0.14621 | 0.4 | 1 | 1.1 | 0.9
143 | 1 | 0.0014654 | 0.00036727 | 0 | 0 | 1 | 0.99229 | -0.14666 | 0.4 | 1 | 1.1 | 0.9
134 | 1 | 0.002182 | 0.00054687 | 0 | 0 | 1 | 0.9707 | -0.5659 | 0.4 | 1 | 1.1 | 0.9

## generator_data
GEN_BUS | PG | QG | QMAX | QMIN | VG | MBASE | GEN_STATUS | PMAX | PMIN
15 | 0.45609 | 0.11722 | 10 | -10 | 1 | 100 | 1 | 10 | 0

## branch_data
F_BUS | T_BUS | BR_R | BR_X | BR_B | RATE_A | RATE_B | RATE_C | TAP | SHIFT | BR_STATUS | ANGMIN | ANGMAX | P_in | Q_in | P_out | Q_out
1 | 2 | 2.1542 | 1.3787 | 7.2351e-09 | 0 | 0 | 0 | 0 | 0 | 1 | -90 | 90 | -0.15424 | -0.038934 | 0.15481 | 0.039295
1 | 3 | 3.4733 | 2.2229 | 5.8326e-09 | 0 | 0 | 0 | 0 | 0 | 1 | -90 | 90 | 0.099436 | 0.025199 | -0.099057 | -0.024956
2 | 4 | 1.4944 | 0.9564 | 2.5095e-09 | 0 | 0 | 0 | 0 | 0 | 1 | -90 | 90 | 0.11932 | 0.030175 | -0.11909 | -0.030027
2 | 13 | 2.8658 | 1.8341 | 1.4437e-08 | 0 | 0 | 0 | 0 | 0 | 1 | -90 | 90 | -0.27413 | -0.06947 | 0.27649 | 0.070978
3 | 5 | 2.2663 | 1.4504 | 3.8056e-09 | 0 | 0 | 0 | 0 | 0 | 1 | -90 | 90 | 0.039753 | 0.0099928 | -0.039713 | -0.0099677
3 | 150 | 4.6478 | 2.9746 | 7.8049e-09 | 0 | 0 | 0 | 0 | 0 | 1 | -90 | 90 | 0.059304 | 0.014964 | -0.059123 | -0.014848
4 | 144 | 0.27353 | 0.17506 | 4.5933e-10 | 0 | 0 | 0 | 0 | 0 | 1 | -90 | 90 | 0.10986 | 0.027713 | -0.10982 | -0.02769
13 | 147 | 0.40904 | 0.26179 | 2.0607e-09 | 0 | 0 | 0 | 0 | 0 | 1 | -90 | 90 | -0.27649 | -0.070978 | 0.27682 | 0.071194
5 | 8 | 2.4376 | 1.5601 | 4.0934e-09 | 0 | 0 | 0 | 0 | 0 | 1 | -90 | 90 | 0.014286 | 0.0035852 | -0.014281 | -0.003582
5 | 7 | 3.2492 | 2.0795 | 5.4563e-09 | 0 | 0 | 0 | 0 | 0 | 1 | -90 | 90 | 0.0092884 | 0.002329 | -0.0092852 | -0.0023276
5 | 9 | 10.2233 | 6.5429 | 1.7168e-08 | 0 | 0 | 0 | 0 | 0 | 1 | -90 | 90 | 0.014547 | 0.003655 | -0.014523 | -0.0036412
5 | 20 | 1.346 | 0.86142 | 2.2602e-09 | 0 | 0 | 0 | 0 | 0 | 1 | -90 | 90 | 0.0015906 | 0.00039844 | -0.0015905 | -0.00039863
150 | 149 | 4.1878 | 2.6802 | 7.0324e-09 | 0 | 0 | 0 | 0 | 0 | 1 | -90 | 90 | 0.041317 | 0.010385 | -0.041237 | -0.010335
144 | 145 | 8.2708 | 5.2933 | 1.3889e-08 | 0 | 0 | 0 | 0 | 0 | 1 | -90 | 90 | 0.068705 | 0.017385 | -0.068275 | -0.017111
8 | 146 | 4.0241 | 2.5754 | 6.7576e-09 | 0 | 0 | 0 | 0 | 0 | 1 | -90 | 90 | 0.014281 | 0.003582 | -0.014272 | -0.0035768
7 | 21 | 1.4386 | 0.92069 | 2.4158e-09 | 0 | 0 | 0 | 0 | 0 | 1 | -90 | 90 | 0.0092852 | 0.0023276 | -0.0092838 | -0.0023269
9 | 24 | 2.4173 | 1.5471 | 4.0593e-09 | 0 | 0 | 0 | 0 | 0 | 1 | -90 | 90 | 0.0019337 | 0.00048428 | -0.0019336 | -0.0004846
9 | 23 | 5.2755 | 3.3763 | 8.859e-09 | 0 | 0 | 0 | 0 | 0 | 1 | -90 | 90 | 0.01259 | 0.0031569 | -0.01258 | -0.0031518
21 | 22 | 1.9604 | 1.2546 | 3.292e-09 | 0 | 0 | 0 | 0 | 0 | 1 | -90 | 90 | 0.0073669 | 0.0018465 | -0.0073657 | -0.001846
23 | 14 | 13.6961 | 8.7655 | 2.2999e-08 | 0 | 0 | 0 | 0 | 0 | 1 | -90 | 90 | 0.0053143 | 0.0013307 | -0.0053099 | -0.0013301
147 | 15 | 1.1046 | 0.70696 | 5.5649e-09 | 0 | 0 | 0 | 0 | 0 | 1 | -90 | 90 | -0.28283 | -0.0727 | 0.28378 | 0.073307
14 | 25 | 9.197 | 5.8861 | 1.5444e-08 | 0 | 0 | 0 | 0 | 0 | 1 | -90 | 90 | 0.0053099 | 0.0013301 | -0.005307 | -0.0013297
25 | 44 | 2.2215 | 1.4218 | 3.7305e-09 | 0 | 0 | 0 | 0 | 0 | 1 | -90 | 90 | 0.0018374 | 0.00046019 | -0.0018374 | -0.00046048
15 | 148 | 2.1416 | 1.3706 | 3.5964e-09 | 0 | 0 | 0 | 0 | 0 | 1 | -90 | 90 | 0.05014 | 0.012588 | -0.050083 | -0.012552
15 | 16 | 0.7436 | 0.4759 | 3.7461e-09 | 0 | 0 | 0 | 0 | 0 | 1 | -90 | 90 | 0.12216 | 0.031321 | -0.12204 | -0.031246
16 | 59 | 3.4022 | 2.1774 | 1.714e-08 | 0 | 0 | 0 | 0 | 0 | 1 | -90 | 90 | 0.11098 | 0.028473 | -0.11054 | -0.028188
16 | 58 | 6.1636 | 3.9447 | 1.035e-08 | 0 | 0 | 0 | 0 | 0 | 1 | -90 | 90 | 0.01106 | 0.0027736 | -0.011052 | -0.0027695
59 | 60 | 0.71039 | 0.45465 | 3.5788e-09 | 0 | 0 | 0 | 0 | 0 | 1 | -90 | 90 | 0.10979 | 0.028001 | -0.1097 | -0.027943
58 | 56 | 0.33258 | 0.21285 | 5.5849e-10 | 0 | 0 | 0 | 0 | 0 | 1 | -90 | 90 | 0.0055976 | 0.0014024 | -0.0055975 | -0.0014024
17 | 35 | 1.697 | 1.0861 | 2.8496e-09 | 0 | 0 | 0 | 0 | 0 | 1 | -90 | 90 | -0.0043454 | -0.0010884 | 0.0043458 | 0.0010883
17 | 33 | 1.4311 | 0.91588 | 2.4031e-09 | 0 | 0 | 0 | 0 | 0 | 1 | -90 | 90 | 0.0043454 | 0.0010884 | -0.0043451 | -0.0010884
35 | 36 | 1.3909 | 0.89017 | 2.3357e-09 | 0 | 0 | 0 | 0 | 0 | 1 | -90 | 90 | -0.0059319 | -0.0014858 | 0.0059325 | 0.001486
33 | 31 | 3.8652 | 2.4737 | 6.4907e-09 | 0 | 0 | 0 | 0 | 0 | 1 | -90 | 90 | 0.0027736 | 0.00069454 | -0.0027733 | -0.00069493
18 | 19 | 0.91086 | 0.58295 | 1.5296e-09 | 0 | 0 | 0 | 0 | 0 | 1 | -90 | 90 | -0.012559 | -0.0031491 | 0.012561 | 0.00315
18 | 52 | 2.3843 | 1.526 | 4.0039e-09 | 0 | 0 | 0 | 0 | 0 | 1 | -90 | 90 | 0.012559 | 0.0031491 | -0.012555 | -0.0031469
19 | 41 | 0.52803 | 0.33794 | 8.867e-10 | 0 | 0 | 0 | 0 | 0 | 1 | -90 | 90 | -0.012561 | -0.00315 | 0.012562 | 0.0031505
52 | 51 | 2.4973 | 1.5983 | 4.1936e-09 | 0 | 0 | 0 | 0 | 0 | 1 | -90 | 90 | 0.010523 | 0.0026376 | -0.01052 | -0.0026361
41 | 39 | 2.2046 | 1.411 | 3.7022e-09 | 0 | 0 | 0 | 0 | 0 | 1 | -90 | 90 | -0.01345 | -0.003373 | 0.013454 | 0.0033754
60 | 62 | 0.49246 | 0.31518 | 2.4809e-09 | 0 | 0 | 0 | 0 | 0 | 1 | -90 | 90 | 0.088066 | 0.022505 | -0.088025 | -0.022478
60 | 61 | 1.3179 | 0.84349 | 2.2132e-09 | 0 | 0 | 0 | 0 | 0 | 1 | -90 | 90 | 0.021634 | 0.0054382 | -0.021628 | -0.0054342
56 | 55 | 1.2795 | 0.81885 | 2.1486e-09 | 0 | 0 | 0 | 0 | 0 | 1 | -90 | 90 | 0.0034801 | 0.00087173 | -0.00348 | -0.00087184
36 | 37 | 2.0101 | 1.2864 | 3.3754e-09 | 0 | 0 | 0 | 0 | 0 | 1 | -90 | 90 | -0.0073821 | -0.0018493 | 0.0073833 | 0.0018498
31 | 30 | 0.74549 | 0.47712 | 1.2519e-09 | 0 | 0 | 0 | 0 | 0 | 1 | -90 | 90 | 0.0013899 | 0.00034823 | -0.0013899 | -0.00034834
51 | 53 | 2.1901 | 1.4017 | 3.6778e-09 | 0 | 0 | 0 | 0 | 0 | 1 | -90 | 90 | 0.0092854 | 0.0023266 | -0.0092834 | -0.0023257
39 | 38 | 2.3749 | 1.5199 | 3.988e-09 | 0 | 0 | 0 | 0 | 0 | 1 | -90 | 90 | -0.014421 | -0.0036177 | 0.014426 | 0.0036207
32 | 34 | 0.51614 | 0.33033 | 8.6674e-10 | 0 | 0 | 0 | 0 | 0 | 1 | -90 | 90 | -0.0010791 | -0.00027044 | 0.0010791 | 0.00027036
34 | 47 | 1.3034 | 0.83418 | 2.1888e-09 | 0 | 0 | 0 | 0 | 0 | 1 | -90 | 90 | -0.0019325 | -0.00048426 | 0.0019326 | 0.00048409
47 | 45 | 0.028019 | 0.017932 | 4.7051e-11 | 0 | 0 | 0 | 0 | 0 | 1 | -90 | 90 | -0.0026432 | -0.00066218 | 0.0026432 | 0.00066218
45 | 46 | 0.0084228 | 0.0053906 | 1.4144e-11 | 0 | 0 | 0 | 0 | 0 | 1 | -90 | 90 | -0.003537 | -0.00088619 | 0.003537 | 0.00088619
37 | 43 | 0.0086287 | 0.0055224 | 1.449e-11 | 0 | 0 | 0 | 0 | 0 | 1 | -90 | 90 | -0.0081535 | -0.0020428 | 0.0081535 | 0.0020428
43 | 136 | 0.0060387 | 0.0038647 | 1.0141e-11 | 0 | 0 | 0 | 0 | 0 | 1 | -90 | 90 | -0.0090131 | -0.0022582 | 0.0090131 | 0.0022582
136 | 135 | 0.00028463 | 0.00018216 | 4.7796e-13 | 0 | 0 | 0 | 0 | 0 | 1 | -90 | 90 | -0.009892 | -0.0024785 | 0.009892 | 0.0024785
38 | 40 | 0.23159 | 0.14822 | 3.889e-10 | 0 | 0 | 0 | 0 | 0 | 1 | -90 | 90 | -0.015876 | -0.0039841 | 0.015877 | 0.0039845
40 | 42 | 1.3646 | 0.87337 | 2.2916e-09 | 0 | 0 | 0 | 0 | 0 | 1 | -90 | 90 | -0.016873 | -0.0042342 | 0.016878 | 0.0042367
42 | 49 | 0.99389 | 0.63609 | 1.669e-09 | 0 | 0 | 0 | 0 | 0 | 1 | -90 | 90 | -0.018372 | -0.0046112 | 0.018376 | 0.0046134
49 | 50 | 1.3193 | 0.84434 | 2.2154e-09 | 0 | 0 | 0 | 0 | 0 | 1 | -90 | 90 | -0.020083 | -0.0050414 | 0.020089 | 0.0050448
50 | 61 | 2.2822 | 1.4606 | 3.8324e-09 | 0 | 0 | 0 | 0 | 0 | 1 | -90 | 90 | -0.020699 | -0.0051978 | 0.02071 | 0.0052041
135 | 134 | 0.6369 | 0.40761 | 1.0695e-09 | 0 | 0 | 0 | 0 | 0 | 1 | -90 | 90 | -0.010759 | -0.0026957 | 0.010759 | 0.0026961
46 | 48 | 1.9231 | 1.2308 | 3.2295e-09 | 0 | 0 | 0 | 0 | 0 | 1 | -90 | 90 | -0.0042393 | -0.0010622 | 0.0042396 | 0.0010621
48 | 92 | 2.1982 | 1.4068 | 3.6914e-09 | 0 | 0 | 0 | 0 | 0 | 1 | -90 | 90 | -0.0053907 | -0.0013506 | 0.0053914 | 0.0013507
92 | 93 | 0.0041515 | 0.0026569 | 6.9714e-12 | 0 | 0 | 0 | 0 | 0 | 1 | -90 | 90 | -0.0062752 | -0.0015722 | 0.0062752 | 0.0015722
93 | 131 | 0.00011492 | 7.3552e-05 | 1.9299e-13 | 0 | 0 | 0 | 0 | 0 | 1 | -90 | 90 | -0.0071404 | -0.001789 | 0.0071404 | 0.001789
53 | 54 | 0.0078984 | 0.005055 | 1.3263e-11 | 0 | 0 | 0 | 0 | 0 | 1 | -90 | 90 | 0.0083413 | 0.0020896 | -0.0083413 | -0.0020896
54 | 84 | 0.010361 | 0.0066308 | 1.7398e-11 | 0 | 0 | 0 | 0 | 0 | 1 | -90 | 90 | 0.0073906 | 0.0018513 | -0.0073906 | -0.0018513
84 | 67 | 0.0079259 | 0.0050726 | 1.331e-11 | 0 | 0 | 0 | 0 | 0 | 1 | -90 | 90 | 0.0064265 | 0.0016097 | -0.0064265 | -0.0016097
67 | 65 | 3.8117 | 2.4395 | 6.4008e-09 | 0 | 0 | 0 | 0 | 0 | 1 | -90 | 90 | 0.0056628 | 0.0014183 | -0.0056614 | -0.0014181
55 | 57 | 2.0815 | 1.3321 | 3.4954e-09 | 0 | 0 | 0 | 0 | 0 | 1 | -90 | 90 | 0.0018662 | 0.00046739 | -0.0018661 | -0.00046769
62 | 94 | 0.36177 | 0.23153 | 1.8225e-09 | 0 | 0 | 0 | 0 | 0 | 1 | -90 | 90 | 0.086247 | 0.022033 | -0.086218 | -0.022014
94 | 95 | 0.48874 | 0.31279 | 2.4622e-09 | 0 | 0 | 0 | 0 | 0 | 1 | -90 | 90 | 0.076767 | 0.019645 | -0.076735 | -0.019626
94 | 96 | 0.74353 | 0.47586 | 1.2486e-09 | 0 | 0 | 0 | 0 | 0 | 1 | -90 | 90 | 0.0094513 | 0.0023688 | -0.0094505 | -0.0023685
95 | 98 | 0.22095 | 0.1414 | 1.1131e-09 | 0 | 0 | 0 | 0 | 0 | 1 | -90 | 90 | 0.075805 | 0.019393 | -0.075791 | -0.019384
96 | 101 | 0.43042 | 0.27547 | 7.228e-10 | 0 | 0 | 0 | 0 | 0 | 1 | -90 | 90 | 0.0075183 | 0.0018842 | -0.007518 | -0.0018841
63 | 64 | 1.8455 | 1.1811 | 3.0991e-09 | 0 | 0 | 0 | 0 | 0 | 1 | -90 | 90 | 0.0032528 | 0.00081459 | -0.0032525 | -0.00081476
63 | 65 | 2.1932 | 1.4036 | 3.683e-09 | 0 | 0 | 0 | 0 | 0 | 1 | -90 | 90 | -0.0041144 | -0.0010305 | 0.0041148 | 0.0010304
64 | 66 | 2.2415 | 1.4345 | 3.764e-09 | 0 | 0 | 0 | 0 | 0 | 1 | -90 | 90 | 0.0020684 | 0.00051798 | -0.0020683 | -0.00051829
66 | 117 | 0.4957 | 0.31725 | 8.3242e-10 | 0 | 0 | 0 | 0 | 0 | 1 | -90 | 90 | 0.00099457 | 0.00024918 | -0.00099456 | -0.00024926
68 | 69 | 1.2468 | 0.79798 | 2.0938e-09 | 0 | 0 | 0 | 0 | 0 | 1 | -90 | 90 | -0.0014606 | -0.00036606 | 0.0014606 | 0.00036588
69 | 71 | 2.2428 | 1.4354 | 3.7662e-09 | 0 | 0 | 0 | 0 | 0 | 1 | -90 | 90 | -0.064736 | -0.016466 | 0.064839 | 0.016532
69 | 72 | 0.1895 | 0.12128 | 3.1822e-10 | 0 | 0 | 0 | 0 | 0 | 1 | -90 | 90 | 0.063275 | 0.0161 | -0.063267 | -0.016095
71 | 123 | 0.21126 | 0.13521 | 3.5477e-10 | 0 | 0 | 0 | 0 | 0 | 1 | -90 | 90 | -0.065624 | -0.016729 | 0.065634 | 0.016735
72 | 73 | 1.7553 | 1.1234 | 2.9477e-09 | 0 | 0 | 0 | 0 | 0 | 1 | -90 | 90 | 0.062765 | 0.01597 | -0.06269 | -0.015921
123 | 124 | 2.6287 | 1.6824 | 4.4143e-09 | 0 | 0 | 0 | 0 | 0 | 1 | -90 | 90 | -0.066685 | -0.016998 | 0.066812 | 0.01708
73 | 116 | 1.0412 | 0.66637 | 1.7485e-09 | 0 | 0 | 0 | 0 | 0 | 1 | -90 | 90 | 0.06269 | 0.015921 | -0.062645 | -0.015893
116 | 110 | 0.76761 | 0.49127 | 1.289e-09 | 0 | 0 | 0 | 0 | 0 | 1 | -90 | 90 | 0.062137 | 0.015766 | -0.062105 | -0.015745
124 | 130 | 0.42885 | 0.27446 | 7.2015e-10 | 0 | 0 | 0 | 0 | 0 | 1 | -90 | 90 | -0.068108 | -0.017404 | 0.068129 | 0.017418
110 | 108 | 0.87867 | 0.56235 | 1.4755e-09 | 0 | 0 | 0 | 0 | 0 | 1 | -90 | 90 | 0.061604 | 0.015619 | -0.061567 | -0.015596
80 | 81 | 0.028726 | 0.018385 | 4.8239e-11 | 0 | 0 | 0 | 0 | 0 | 1 | -90 | 90 | -0.0012791 | -0.00032056 | 0.0012791 | 0.00032056
81 | 82 | 2.7618 | 1.7675 | 4.6378e-09 | 0 | 0 | 0 | 0 | 0 | 1 | -90 | 90 | -0.0020853 | -0.00052263 | 0.0020855 | 0.00052227
75 | 76 | 2.6393 | 1.6892 | 4.4321e-09 | 0 | 0 | 0 | 0 | 0 | 1 | -90 | 90 | -0.010955 | -0.0027461 | 0.010959 | 0.0027479
75 | 77 | 2.1496 | 1.3757 | 3.6097e-09 | 0 | 0 | 0 | 0 | 0 | 1 | -90 | 90 | 0.010014 | 0.0025103 | -0.010012 | -0.0025091
76 | 78 | 0.42327 | 0.2709 | 7.1079e-10 | 0 | 0 | 0 | 0 | 0 | 1 | -90 | 90 | -0.011974 | -0.0030025 | 0.011975 | 0.0030028
77 | 79 | 2.1278 | 1.3618 | 3.5732e-09 | 0 | 0 | 0 | 0 | 0 | 1 | -90 | 90 | 0.0089131 | 0.0022337 | -0.0089112 | -0.0022329
78 | 85 | 2.1677 | 1.3873 | 3.6402e-09 | 0 | 0 | 0 | 0 | 0 | 1 | -90 | 90 | -0.013026 | -0.0032663 | 0.01303 | 0.0032685
79 | 131 | 0.0040563 | 0.002596 | 6.8116e-12 | 0 | 0 | 0 | 0 | 0 | 1 | -90 | 90 | 0.0080495 | 0.0020169 | -0.0080495 | -0.0020169
85 | 86 | 2.8042 | 1.7947 | 4.709e-09 | 0 | 0 | 0 | 0 | 0 | 1 | -90 | 90 | -0.013917 | -0.0034908 | 0.013923 | 0.0034943
86 | 97 | 1.3134 | 0.84061 | 2.2056e-09 | 0 | 0 | 0 | 0 | 0 | 1 | -90 | 90 | -0.01465 | -0.0036763 | 0.014653 | 0.0036781
82 | 97 | 0.1593 | 0.10195 | 2.675e-10 | 0 | 0 | 0 | 0 | 0 | 1 | -90 | 90 | 0.054715 | 0.013813 | -0.05471 | -0.013809
82 | 109 | 1.4596 | 0.93414 | 2.4511e-09 | 0 | 0 | 0 | 0 | 0 | 1 | -90 | 90 | -0.056801 | -0.014335 | 0.056853 | 0.014368
97 | 138 | 1.9142 | 1.2251 | 3.2145e-09 | 0 | 0 | 0 | 0 | 0 | 1 | -90 | 90 | 0.038123 | 0.0096468 | -0.038092 | -0.0096273
97 | 137 | 2.8702 | 1.8369 | 4.8198e-09 | 0 | 0 | 0 | 0 | 0 | 1 | -90 | 90 | 0.0019344 | 0.0004844 | -0.0019343 | -0.00048478
109 | 107 | 1.5927 | 1.0194 | 2.6747e-09 | 0 | 0 | 0 | 0 | 0 | 1 | -90 | 90 | -0.058151 | -0.014693 | 0.05821 | 0.014731
138 | 141 | 0.81657 | 0.5226 | 1.3712e-09 | 0 | 0 | 0 | 0 | 0 | 1 | -90 | 90 | 0.037072 | 0.0093716 | -0.037059 | -0.0093637
107 | 106 | 1.1032 | 0.70605 | 1.8526e-09 | 0 | 0 | 0 | 0 | 0 | 1 | -90 | 90 | -0.059336 | -0.015013 | 0.059379 | 0.015041
91 | 129 | 2.6954 | 1.7251 | 4.5263e-09 | 0 | 0 | 0 | 0 | 0 | 1 | -90 | 90 | -0.034824 | -0.0087785 | 0.034861 | 0.0088014
91 | 89 | 0.99859 | 0.6391 | 1.6769e-09 | 0 | 0 | 0 | 0 | 0 | 1 | -90 | 90 | 0.034824 | 0.0087785 | -0.034811 | -0.00877
129 | 140 | 1.0962 | 0.70155 | 1.8408e-09 | 0 | 0 | 0 | 0 | 0 | 1 | -90 | 90 | -0.035856 | -0.0090507 | 0.035871 | 0.0090606
89 | 87 | 2.2454 | 1.437 | 3.7706e-09 | 0 | 0 | 0 | 0 | 0 | 1 | -90 | 90 | 0.033206 | 0.0083678 | -0.033178 | -0.0083504
87 | 88 | 0.66814 | 0.42761 | 1.122e-09 | 0 | 0 | 0 | 0 | 0 | 1 | -90 | 90 | 0.032263 | 0.008121 | -0.032255 | -0.0081161
88 | 90 | 1.6531 | 1.058 | 2.7761e-09 | 0 | 0 | 0 | 0 | 0 | 1 | -90 | 90 | 0.031195 | 0.0078504 | -0.031177 | -0.0078391
90 | 118 | 0.69993 | 0.44795 | 1.1754e-09 | 0 | 0 | 0 | 0 | 0 | 1 | -90 | 90 | 0.029833 | 0.0075024 | -0.029826 | -0.007498
118 | 120 | 1.7509 | 1.1206 | 2.9402e-09 | 0 | 0 | 0 | 0 | 0 | 1 | -90 | 90 | 0.028323 | 0.0071213 | -0.028307 | -0.0071115
120 | 121 | 0.4587 | 0.29357 | 7.7029e-10 | 0 | 0 | 0 | 0 | 0 | 1 | -90 | 90 | 0.02737 | 0.0068765 | -0.027366 | -0.0068741
140 | 141 | 0.98858 | 0.63269 | 1.6601e-09 | 0 | 0 | 0 | 0 | 0 | 1 | -90 | 90 | -0.036315 | -0.0091719 | 0.03633 | 0.009181
98 | 100 | 0.238 | 0.15232 | 1.199e-09 | 0 | 0 | 0 | 0 | 0 | 1 | -90 | 90 | 0.075791 | 0.019384 | -0.075777 | -0.019375
101 | 99 | 1.4741 | 0.94345 | 2.4755e-09 | 0 | 0 | 0 | 0 | 0 | 1 | -90 | 90 | 0.007518 | 0.0018841 | -0.0075171 | -0.0018838
100 | 103 | 0.40315 | 0.25801 | 2.031e-09 | 0 | 0 | 0 | 0 | 0 | 1 | -90 | 90 | 0.07493 | 0.019163 | -0.074906 | -0.019147
99 | 127 | 1.7342 | 1.1099 | 2.9122e-09 | 0 | 0 | 0 | 0 | 0 | 1 | -90 | 90 | 0.0075171 | 0.0018838 | -0.0075161 | -0.0018834
127 | 125 | 0.11941 | 0.076424 | 2.0052e-10 | 0 | 0 | 0 | 0 | 0 | 1 | -90 | 90 | 0.0063891 | 0.001601 | -0.006389 | -0.0016009
103 | 102 | 0.017344 | 0.0111 | 8.7378e-11 | 0 | 0 | 0 | 0 | 0 | 1 | -90 | 90 | 0.072829 | 0.018626 | -0.072828 | -0.018626
125 | 126 | 0.54669 | 0.34988 | 9.1804e-10 | 0 | 0 | 0 | 0 | 0 | 1 | -90 | 90 | 0.0043374 | 0.0010868 | -0.0043373 | -0.0010868
102 | 104 | 0.3486 | 0.22311 | 1.7562e-09 | 0 | 0 | 0 | 0 | 0 | 1 | -90 | 90 | 0.071608 | 0.01832 | -0.071588 | -0.018308
104 | 105 | 0.19914 | 0.12745 | 1.0032e-09 | 0 | 0 | 0 | 0 | 0 | 1 | -90 | 90 | 0.070544 | 0.018046 | -0.070533 | -0.018039
105 | 130 | 0.94313 | 0.6036 | 1.5838e-09 | 0 | 0 | 0 | 0 | 0 | 1 | -90 | 90 | 0.069063 | 0.017671 | -0.069014 | -0.01764
106 | 108 | 0.44644 | 0.28572 | 7.4969e-10 | 0 | 0 | 0 | 0 | 0 | 1 | -90 | 90 | -0.060388 | -0.015293 | 0.060405 | 0.015305
111 | 112 | 1.0272 | 0.65741 | 1.7249e-09 | 0 | 0 | 0 | 0 | 0 | 1 | -90 | 90 | -0.021543 | -0.005403 | 0.021549 | 0.0054063
111 | 113 | 1.398 | 0.8947 | 2.3476e-09 | 0 | 0 | 0 | 0 | 0 | 1 | -90 | 90 | 0.019276 | 0.0048347 | -0.01927 | -0.0048312
112 | 114 | 0.99827 | 0.6389 | 1.6764e-09 | 0 | 0 | 0 | 0 | 0 | 1 | -90 | 90 | -0.022319 | -0.0055995 | 0.022325 | 0.0056029
113 | 115 | 0.52628 | 0.33682 | 8.8376e-10 | 0 | 0 | 0 | 0 | 0 | 1 | -90 | 90 | 0.017863 | 0.0044786 | -0.017861 | -0.0044774
114 | 119 | 1.093 | 0.69951 | 1.8354e-09 | 0 | 0 | 0 | 0 | 0 | 1 | -90 | 90 | -0.023609 | -0.0059246 | 0.023616 | 0.0059289
115 | 133 | 0.037817 | 0.024203 | 6.3505e-11 | 0 | 0 | 0 | 0 | 0 | 1 | -90 | 90 | 0.016683 | 0.0041822 | -0.016683 | -0.0041821
119 | 139 | 2.1695 | 1.3885 | 3.6432e-09 | 0 | 0 | 0 | 0 | 0 | 1 | -90 | 90 | -0.024413 | -0.0061285 | 0.024427 | 0.0061375
133 | 132 | 1.1331 | 0.72519 | 1.9028e-09 | 0 | 0 | 0 | 0 | 0 | 1 | -90 | 90 | 0.015482 | 0.0038811 | -0.015479 | -0.0038794
139 | 142 | 0.0024685 | 0.0015798 | 4.1452e-12 | 0 | 0 | 0 | 0 | 0 | 1 | -90 | 90 | -0.025168 | -0.0063232 | 0.025168 | 0.0063232
132 | 134 | 0.72999 | 0.4672 | 1.2259e-09 | 0 | 0 | 0 | 0 | 0 | 1 | -90 | 90 | 0.012943 | 0.0032438 | -0.012941 | -0.003243
121 | 122 | 0.011343 | 0.0072593 | 1.9047e-11 | 0 | 0 | 0 | 0 | 0 | 1 | -90 | 90 | 0.026621 | 0.0066873 | -0.02662 | -0.0066873
142 | 122 | 0.017951 | 0.011489 | 3.0145e-11 | 0 | 0 | 0 | 0 | 0 | 1 | -90 | 90 | -0.025894 | -0.0065051 | 0.025894 | 0.0065052
126 | 128 | 0.27295 | 0.17469 | 4.5835e-10 | 0 | 0 | 0 | 0 | 0 | 1 | -90 | 90 | 0.002583 | 0.0006471 | -0.002583 | -0.00064714
128 | 143 | 1.3798 | 0.88309 | 2.3171e-09 | 0 | 0 | 0 | 0 | 0 | 1 | -90 | 90 | 0.0014655 | 0.00036706 | -0.0014654 | -0.00036727