## bus_data
BUS_I | BUS_TYPE | Pd | Qd | Gs | Bs | area | Vm | Va | baseKV | zone | Vmax | Vmin
1 | 1 | 0.010743 | 0.0026925 | 0 | 0 | 1 | 0.99159 | -0.15992 | 0.4 | 1 | 1.1 | 0.9
2 | 1 | 0.0033224 | 0.00083267 | 0 | 0 | 1 | 0.9914 | -0.16359 | 0.4 | 1 | 1.1 | 0.9
3 | 1 | 0 | 0 | 0 | 0 | 1 | 0.99186 | -0.15469 | 0.4 | 1 | 1.1 | 0.9
5 | 1 | 0 | 0 | 0 | 0 | 1 | 0.99201 | -0.15187 | 0.4 | 1 | 1.1 | 0.9
4 | 1 | 0.0062317 | 0.0015618 | 0 | 0 | 1 | 0.99295 | -0.13412 | 0.4 | 1 | 1.1 | 0.9
7 | 1 | 0 | 0 | 0 | 0 | 1 | 0.99317 | -0.12978 | 0.4 | 1 | 1.1 | 0.9
25 | 1 | 0.0078818 | 0.0019754 | 0 | 0 | 1 | 0.99374 | -0.11888 | 0.4 | 1 | 1.1 | 0.9
13 | 1 | 0.022602 | 0.0056646 | 0 | 0 | 1 | 0.9884 | -0.22091 | 0.4 | 1 | 1.1 | 0.9
6 | 1 | 0 | 0 | 0 | 0 | 1 | 0.99332 | -0.12685 | 0.4 | 1 | 1.1 | 0.9
18 | 1 | 0.076821 | 0.019253 | 0 | 0 | 1 | 0.99841 | -0.030335 | 0.4 | 1 | 1.1 | 0.9
9 | 1 | 0 | 0 | 0 | 0 | 1 | 0.98449 | -0.29699 | 0.4 | 1 | 1.1 | 0.9
24 | 1 | 0.007698 | 0.0019293 | 0 | 0 | 1 | 0.99714 | -0.054225 | 0.4 | 1 | 1.1 | 0.9
10 | 1 | 0.015119 | 0.0037893 | 0 | 0 | 1 | 0.98437 | -0.29856 | 0.4 | 1 | 1.1 | 0.9
11 | 1 | 0.002398 | 0.00060099 | 0 | 0 | 1 | 0.98564 | -0.274 | 0.4 | 1 | 1.1 | 0.9
12 | 1 | 0.0021448 | 0.00053754 | 0 | 0 | 1 | 0.98342 | -0.31689 | 0.4 | 1 | 1.1 | 0.9
14 | 1 | 0 | 0 | 0 | 0 | 1 | 0.97691 | -0.44362 | 0.4 | 1 | 1.1 | 0.9
22 | 1 | 0.011071 | 0.0027748 | 0 | 0 | 1 | 0.97474 | -0.48632 | 0.4 | 1 | 1.1 | 0.9
27 | 1 | 0 | 0 | 0 | 0 | 1 | 0.97685 | -0.44483 | 0.4 | 1 | 1.1 | 0.9
20 | 1 | 0.010824 | 0.0027128 | 0 | 0 | 1 | 0.97356 | -0.50953 | 0.4 | 1 | 1.1 | 0.9
21 | 1 | 0.003604 | 0.00090325 | 0 | 0 | 1 | 0.97316 | -0.51748 | 0.4 | 1 | 1.1 | 0.9
23 | 1 | 0.041588 | 0.010423 | 0 | 0 | 1 | 0.973 | -0.52057 | 0.4 | 1 | 1.1 | 0.9
26 | 1 | 0.0020984 | 0.00052592 | 0 | 0 | 1 | 0.97673 | -0.44725 | 0.4 | 1 | 1.1 | 0.9
16 | 3 | 0.014795 | 0.003708 | 0 | 0 | 1 | 1 | 0 | 0.4 | 1 | 1.1 | 0.9
8 | 1 | 0.08026 | 0.020115 | 0 | 0 | 1 | 0.98032 | -0.37842 | 0.4 | 1 | 1.1 | 0.9
15 | 1 | 0.055955 | 0.014024 | 0 | 0 | 1 | 0.99886 | -0.02164 | 0.4 | 1 | 1.1 | 0.9
17 | 1 | 0.0007857 | 0.00019691 | 0 | 0 | 1 | 0.99809 | -0.036116 | 0.4 | 1 | 1.1 | 0.9
19 | 1 | 0.0086321 | 0.0021634 | 0 | 0 | 1 | 0.99716 | -0.053794 | 0.4 | 1 | 1.1 | 0.9

## generator_data
GEN_BUS | PG | QG | QMAX | QMIN | VG | MBASE | GEN_STATUS | PMAX | PMIN
16 | 0.38871 | 0.099019 | 10 | -10 | 1 | 100 | 1 | 10 | 0

## branch_data
F_BUS | T_BUS | BR_R | BR_X | BR_B | RATE_A | RATE_B | RATE_C | TAP | SHIFT | BR_STATUS | ANGMIN | ANGMAX | P_in | Q_in | P_out | Q_out
1 | 2 | 4.874 | 3.1193 | 8.1847e-09 | 0 | 0 | 0 | 0 | 0 | 1 | -90 | 90 | 0.003323 | 0.00083223 | -0.0033224 | -0.00083267
1 | 3 | 1.6389 | 1.0489 | 2.7522e-09 | 0 | 0 | 0 | 0 | 0 | 1 | -90 | 90 | -0.014066 | -0.0035247 | 0.014069 | 0.0035267
3 | 5 | 0.88207 | 0.56452 | 1.4812e-09 | 0 | 0 | 0 | 0 | 0 | 1 | -90 | 90 | -0.014069 | -0.0035267 | 0.014071 | 0.0035277
5 | 25 | 1.1614 | 0.74333 | 1.9504e-09 | 0 | 0 | 0 | 0 | 0 | 1 | -90 | 90 | -0.12694 | -0.032363 | 0.12714 | 0.032492
5 | 13 | 2.7223 | 1.7423 | 4.5715e-09 | 0 | 0 | 0 | 0 | 0 | 1 | -90 | 90 | 0.11287 | 0.028835 | -0.11249 | -0.028595
4 | 7 | 3.0815 | 1.9722 | 5.1747e-09 | 0 | 0 | 0 | 0 | 0 | 1 | -90 | 90 | -0.0062317 | -0.0015618 | 0.006233 | 0.0015621
7 | 6 | 2.0738 | 1.3272 | 3.4824e-09 | 0 | 0 | 0 | 0 | 0 | 1 | -90 | 90 | -0.006233 | -0.0015621 | 0.0062338 | 0.0015623
25 | 24 | 2.1524 | 1.3775 | 7.2289e-09 | 0 | 0 | 0 | 0 | 0 | 1 | -90 | 90 | -0.13502 | -0.034468 | 0.13545 | 0.034738
13 | 11 | 2.6088 | 1.6696 | 4.3809e-09 | 0 | 0 | 0 | 0 | 0 | 1 | -90 | 90 | 0.089891 | 0.022931 | -0.089661 | -0.022784
6 | 18 | 4.9601 | 3.1745 | 8.3294e-09 | 0 | 0 | 0 | 0 | 0 | 1 | -90 | 90 | -0.087468 | -0.022299 | 0.087878 | 0.02256
6 | 9 | 9.2914 | 5.9465 | 1.5603e-08 | 0 | 0 | 0 | 0 | 0 | 1 | -90 | 90 | 0.081235 | 0.020737 | -0.080573 | -0.020314
18 | 16 | 0.83121 | 0.53198 | 2.7917e-09 | 0 | 0 | 0 | 0 | 0 | 1 | -90 | 90 | -0.1647 | -0.041813 | 0.16494 | 0.041967
9 | 8 | 4.3889 | 2.8089 | 7.3702e-09 | 0 | 0 | 0 | 0 | 0 | 1 | -90 | 90 | 0.080573 | 0.020314 | -0.08026 | -0.020115
24 | 19 | 0.013609 | 0.0087097 | 4.5706e-11 | 0 | 0 | 0 | 0 | 0 | 1 | -90 | 90 | -0.14315 | -0.036667 | 0.14315 | 0.036669
10 | 11 | 1.2352 | 0.79055 | 2.0743e-09 | 0 | 0 | 0 | 0 | 0 | 1 | -90 | 90 | -0.08716 | -0.022117 | 0.087263 | 0.022183
10 | 12 | 1.1151 | 0.71365 | 1.8725e-09 | 0 | 0 | 0 | 0 | 0 | 1 | -90 | 90 | 0.072041 | 0.018328 | -0.071977 | -0.018287
12 | 14 | 7.8875 | 5.048 | 1.3245e-08 | 0 | 0 | 0 | 0 | 0 | 1 | -90 | 90 | 0.069832 | 0.01775 | -0.069409 | -0.01748
14 | 22 | 2.7165 | 1.7386 | 4.5618e-09 | 0 | 0 | 0 | 0 | 0 | 1 | -90 | 90 | 0.06731 | 0.016955 | -0.067173 | -0.016868
14 | 27 | 2.4505 | 1.5683 | 4.115e-09 | 0 | 0 | 0 | 0 | 0 | 1 | -90 | 90 | 0.0020988 | 0.00052497 | -0.0020987 | -0.00052528
22 | 20 | 1.7621 | 1.1277 | 2.959e-09 | 0 | 0 | 0 | 0 | 0 | 1 | -90 | 90 | 0.056102 | 0.014093 | -0.05604 | -0.014054
27 | 26 | 4.9306 | 3.1556 | 8.2798e-09 | 0 | 0 | 0 | 0 | 0 | 1 | -90 | 90 | 0.0020987 | 0.00052528 | -0.0020984 | -0.00052592
20 | 21 | 0.74718 | 0.4782 | 1.2547e-09 | 0 | 0 | 0 | 0 | 0 | 1 | -90 | 90 | 0.045216 | 0.011341 | -0.045198 | -0.01133
21 | 23 | 0.31565 | 0.20202 | 5.3006e-10 | 0 | 0 | 0 | 0 | 0 | 1 | -90 | 90 | 0.041594 | 0.010427 | -0.041588 | -0.010423
16 | 15 | 0.46921 | 0.30029 | 1.5759e-09 | 0 | 0 | 0 | 0 | 0 | 1 | -90 | 90 | 0.20898 | 0.053344 | -0.20876 | -0.053204
15 | 17 | 0.42976 | 0.27505 | 1.4434e-09 | 0 | 0 | 0 | 0 | 0 | 1 | -90 | 90 | 0.1528 | 0.039181 | -0.1527 | -0.039112
17 | 19 | 0.52665 | 0.33705 | 1.7688e-09 | 0 | 0 | 0 | 0 | 0 | 1 | -90 | 90 | 0.15191 | 0.038916 | -0.15178 | -0.038832