## bus_data
BUS_I | BUS_TYPE | Pd | Qd | Gs | Bs | area | Vm | Va | baseKV | zone | Vmax | Vmin
1 | 1 | 0.096656 | 0.024224 | 0 | 0 | 1 | 0.98728 | -0.24454 | 0.4 | 1 | 1.1 | 0.9
3 | 1 | 0 | 0 | 0 | 0 | 1 | 0.98963 | -0.1989 | 0.4 | 1 | 1.1 | 0.9
5 | 1 | 0 | 0 | 0 | 0 | 1 | 0.99322 | -0.12959 | 0.4 | 1 | 1.1 | 0.9
4 | 1 | 0 | 0 | 0 | 0 | 1 | 0.99396 | -0.11574 | 0.4 | 1 | 1.1 | 0.9
9 | 1 | 0 | 0 | 0 | 0 | 1 | 0.99503 | -0.095024 | 0.4 | 1 | 1.1 | 0.9
12 | 1 | 0.0399 | 0.0099998 | 0 | 0 | 1 | 0.99342 | -0.12629 | 0.4 | 1 | 1.1 | 0.9
8 | 3 | 0.033222 | 0.0083261 | 0 | 0 | 1 | 1 | 0 | 0.4 | 1 | 1.1 | 0.9
13 | 1 | 0.026788 | 0.0067138 | 0 | 0 | 1 | 0.99211 | -0.15099 | 0.4 | 1 | 1.1 | 0.9
10 | 1 | 0 | 0 | 0 | 0 | 1 | 0.98703 | -0.2494 | 0.4 | 1 | 1.1 | 0.9
17 | 1 | 0 | 0 | 0 | 0 | 1 | 0.98696 | -0.25078 | 0.4 | 1 | 1.1 | 0.9
20 | 1 | 0.027965 | 0.0070087 | 0 | 0 | 1 | 0.98606 | -0.26834 | 0.4 | 1 | 1.1 | 0.9
11 | 1 | 0 | 0 | 0 | 0 | 1 | 0.98694 | -0.25113 | 0.4 | 1 | 1.1 | 0.9
15 | 1 | 0.0043786 | 0.0010974 | 0 | 0 | 1 | 0.9868 | -0.25392 | 0.4 | 1 | 1.1 | 0.9
7 | 1 | 0.056615 | 0.014189 | 0 | 0 | 1 | 0.99771 | -0.043701 | 0.4 | 1 | 1.1 | 0.9
24 | 1 | 0.01857 | 0.0046542 | 0 | 0 | 1 | 0.98597 | -0.27007 | 0.4 | 1 | 1.1 | 0.9

## generator_data
GEN_BUS | PG | QG | QMAX | QMIN | VG | MBASE | GEN_STATUS | PMAX | PMIN
8 | 0.30645 | 0.077711 | 10 | -10 | 1 | 100 | 1 | 10 | 0

## branch_data
F_BUS | T_BUS | BR_R | BR_X | BR_B | RATE_A | RATE_B | RATE_C | TAP | SHIFT | BR_STATUS | ANGMIN | ANGMAX | P_in | Q_in | P_out | Q_out
1 | 3 | 2.0683 | 1.3237 | 3.4733e-09 | 0 | 0 | 0 | 0 | 0 | 1 | -90 | 90 | -0.096655 | -0.024224 | 0.096866 | 0.024359
3 | 5 | 3.1591 | 2.0218 | 5.3049e-09 | 0 | 0 | 0 | 0 | 0 | 1 | -90 | 90 | -0.096866 | -0.024359 | 0.097188 | 0.024564
5 | 8 | 4.6735 | 2.991 | 7.848e-09 | 0 | 0 | 0 | 0 | 0 | 1 | -90 | 90 | -0.124 | -0.031295 | 0.12478 | 0.03179
5 | 13 | 3.5284 | 2.2582 | 5.9252e-09 | 0 | 0 | 0 | 0 | 0 | 1 | -90 | 90 | 0.026816 | 0.0067307 | -0.026788 | -0.0067138
4 | 9 | 2.302 | 1.4733 | 3.8656e-09 | 0 | 0 | 0 | 0 | 0 | 1 | -90 | 90 | -0.03992 | -0.010012 | 0.039959 | 0.010037
4 | 12 | 1.1697 | 0.74859 | 1.9642e-09 | 0 | 0 | 0 | 0 | 0 | 1 | -90 | 90 | 0.03992 | 0.010012 | -0.0399 | -0.0099998
9 | 7 | 2.5145 | 1.6093 | 4.2226e-09 | 0 | 0 | 0 | 0 | 0 | 1 | -90 | 90 | -0.091296 | -0.023064 | 0.091521 | 0.023208
9 | 10 | 13.3464 | 8.5417 | 2.2412e-08 | 0 | 0 | 0 | 0 | 0 | 1 | -90 | 90 | 0.051336 | 0.013027 | -0.050958 | -0.012787
8 | 7 | 1.3255 | 0.84832 | 4.4517e-09 | 0 | 0 | 0 | 0 | 0 | 1 | -90 | 90 | 0.14845 | 0.037595 | -0.14814 | -0.037397
10 | 17 | 0.26188 | 0.1676 | 4.3976e-10 | 0 | 0 | 0 | 0 | 0 | 1 | -90 | 90 | 0.022968 | 0.0057626 | -0.022967 | -0.0057617
10 | 20 | 2.9549 | 1.8911 | 4.9621e-09 | 0 | 0 | 0 | 0 | 0 | 1 | -90 | 90 | 0.02799 | 0.0070244 | -0.027965 | -0.0070087
17 | 24 | 4.5317 | 2.9003 | 7.61e-09 | 0 | 0 | 0 | 0 | 0 | 1 | -90 | 90 | 0.018587 | 0.0046644 | -0.01857 | -0.0046542
17 | 11 | 0.3457 | 0.22125 | 5.8053e-10 | 0 | 0 | 0 | 0 | 0 | 1 | -90 | 90 | 0.0043792 | 0.0010973 | -0.0043792 | -0.0010973
11 | 15 | 2.7879 | 1.7842 | 4.6816e-09 | 0 | 0 | 0 | 0 | 0 | 1 | -90 | 90 | 0.0043792 | 0.0010973 | -0.0043786 | -0.0010974