## bus_data
BUS_I | BUS_TYPE | Pd | Qd | Gs | Bs | area | Vm | Va | baseKV | zone | Vmax | Vmin
14 | 1 | 0.01039 | 0.002604 | 0 | 0 | 1 | 0.9831 | -0.32193 | 0.4 | 1 | 1.1 | 0.9
16 | 1 | 0 | 0 | 0 | 0 | 1 | 0.98366 | -0.31113 | 0.4 | 1 | 1.1 | 0.9
18 | 1 | 0 | 0 | 0 | 0 | 1 | 0.99542 | -0.086495 | 0.4 | 1 | 1.1 | 0.9
19 | 1 | 0 | 0 | 0 | 0 | 1 | 0.97651 | -0.45027 | 0.4 | 1 | 1.1 | 0.9
21 | 1 | 0.014415 | 0.0036127 | 0 | 0 | 1 | 0.99758 | -0.045763 | 0.4 | 1 | 1.1 | 0.9
25 | 1 | 0.036904 | 0.009249 | 0 | 0 | 1 | 0.97604 | -0.45944 | 0.4 | 1 | 1.1 | 0.9
26 | 1 | 0 | 0 | 0 | 0 | 1 | 0.97267 | -0.52579 | 0.4 | 1 | 1.1 | 0.9
22 | 1 | 0.044291 | 0.0111 | 0 | 0 | 1 | 0.99767 | -0.043997 | 0.4 | 1 | 1.1 | 0.9
23 | 3 | 0.049279 | 0.01235 | 0 | 0 | 1 | 1 | 0 | 0.4 | 1 | 1.1 | 0.9
27 | 1 | 0.050769 | 0.012724 | 0 | 0 | 1 | 0.97131 | -0.55265 | 0.4 | 1 | 1.1 | 0.9

## generator_data
GEN_BUS | PG | QG | QMAX | QMIN | VG | MBASE | GEN_STATUS | PMAX | PMIN
23 | 0.20854 | 0.053228 | 10 | -10 | 1 | 100 | 1 | 10 | 0

## branch_data
F_BUS | T_BUS | BR_R | BR_X | BR_B | RATE_A | RATE_B | RATE_C | TAP | SHIFT | BR_STATUS | ANGMIN | ANGMAX | P_in | Q_in | P_out | Q_out
14 | 16 | 4.5043 | 2.8827 | 7.5639e-09 | 0 | 0 | 0 | 0 | 0 | 1 | -90 | 90 | -0.01039 | -0.002604 | 0.010395 | 0.0026067
16 | 18 | 10.0525 | 6.4336 | 1.6881e-08 | 0 | 0 | 0 | 0 | 0 | 1 | -90 | 90 | -0.098923 | -0.025124 | 0.10001 | 0.025815
16 | 19 | 6.8328 | 4.373 | 1.1474e-08 | 0 | 0 | 0 | 0 | 0 | 1 | -90 | 90 | 0.088528 | 0.022517 | -0.087938 | -0.022141
18 | 21 | 1.8486 | 1.1831 | 3.1042e-09 | 0 | 0 | 0 | 0 | 0 | 1 | -90 | 90 | -0.10001 | -0.025815 | 0.1002 | 0.025942
19 | 25 | 1.0611 | 0.6791 | 1.7819e-09 | 0 | 0 | 0 | 0 | 0 | 1 | -90 | 90 | 0.03692 | 0.0092592 | -0.036904 | -0.009249
19 | 26 | 6.3322 | 4.0526 | 1.0633e-08 | 0 | 0 | 0 | 0 | 0 | 1 | -90 | 90 | 0.051018 | 0.012882 | -0.050834 | -0.012765
21 | 22 | 0.070031 | 0.04482 | 1.176e-10 | 0 | 0 | 0 | 0 | 0 | 1 | -90 | 90 | -0.11462 | -0.029555 | 0.11463 | 0.029561
26 | 27 | 2.2405 | 1.434 | 3.7625e-09 | 0 | 0 | 0 | 0 | 0 | 1 | -90 | 90 | 0.050834 | 0.012765 | -0.050769 | -0.012724
22 | 23 | 1.2549 | 0.80315 | 4.2147e-09 | 0 | 0 | 0 | 0 | 0 | 1 | -90 | 90 | -0.15892 | -0.040661 | 0.15926 | 0.040878