## bus_data
BUS_I | BUS_TYPE | Pd | Qd | Gs | Bs | area | Vm | Va | baseKV | zone | Vmax | Vmin
4 | 1 | 0.025747 | 0.0064529 | 0 | 0 | 1 | 0.98922 | -0.20721 | 0.4 | 1 | 1.1 | 0.9
5 | 1 | 0 | 0 | 0 | 0 | 1 | 0.99166 | -0.15998 | 0.4 | 1 | 1.1 | 0.9
18 | 1 | 0 | 0 | 0 | 0 | 1 | 0.99348 | -0.12484 | 0.4 | 1 | 1.1 | 0.9
41 | 1 | 0.044899 | 0.011253 | 0 | 0 | 1 | 0.99723 | -0.052665 | 0.4 | 1 | 1.1 | 0.9
16 | 3 | 0 | 0 | 0 | 0 | 1 | 1 | 0 | 0.4 | 1 | 1.1 | 0.9
24 | 1 | 0 | 0 | 0 | 0 | 1 | 0.99616 | -0.072984 | 0.4 | 1 | 1.1 | 0.9
11 | 1 | 0 | 0 | 0 | 0 | 1 | 0.98559 | -0.27619 | 0.4 | 1 | 1.1 | 0.9
17 | 1 | 0 | 0 | 0 | 0 | 1 | 0.9902 | -0.18712 | 0.4 | 1 | 1.1 | 0.9
25 | 1 | 0.084968 | 0.021295 | 0 | 0 | 1 | 0.98111 | -0.36366 | 0.4 | 1 | 1.1 | 0.9
45 | 1 | 0.078519 | 0.019679 | 0 | 0 | 1 | 0.98959 | -0.2001 | 0.4 | 1 | 1.1 | 0.9
23 | 1 | 0.038375 | 0.0096177 | 0 | 0 | 1 | 0.98962 | -0.1985 | 0.4 | 1 | 1.1 | 0.9

## generator_data
GEN_BUS | PG | QG | QMAX | QMIN | VG | MBASE | GEN_STATUS | PMAX | PMIN
16 | 0.2755 | 0.070205 | 10 | -10 | 1 | 100 | 1 | 10 | 0

## branch_data
F_BUS | T_BUS | BR_R | BR_X | BR_B | RATE_A | RATE_B | RATE_C | TAP | SHIFT | BR_STATUS | ANGMIN | ANGMAX | P_in | Q_in | P_out | Q_out
4 | 5 | 8.0655 | 5.1619 | 1.3544e-08 | 0 | 0 | 0 | 0 | 0 | 1 | -90 | 90 | -0.025747 | -0.0064529 | 0.025805 | 0.0064887
5 | 18 | 6.0263 | 3.8568 | 1.012e-08 | 0 | 0 | 0 | 0 | 0 | 1 | -90 | 90 | -0.025805 | -0.0064887 | 0.025849 | 0.0065155
18 | 16 | 5.3312 | 3.4119 | 8.9525e-09 | 0 | 0 | 0 | 0 | 0 | 1 | -90 | 90 | -0.10465 | -0.026374 | 0.10528 | 0.026776
18 | 45 | 4.2241 | 2.7035 | 7.0935e-09 | 0 | 0 | 0 | 0 | 0 | 1 | -90 | 90 | 0.078801 | 0.019859 | -0.078518 | -0.019679
41 | 16 | 1.3992 | 0.89548 | 4.6993e-09 | 0 | 0 | 0 | 0 | 0 | 1 | -90 | 90 | -0.16979 | -0.043153 | 0.17022 | 0.043429
41 | 24 | 0.73347 | 0.46942 | 1.2317e-09 | 0 | 0 | 0 | 0 | 0 | 1 | -90 | 90 | 0.12489 | 0.031901 | -0.12477 | -0.031822
24 | 17 | 4.0911 | 2.6183 | 6.8701e-09 | 0 | 0 | 0 | 0 | 0 | 1 | -90 | 90 | 0.12477 | 0.031822 | -0.12408 | -0.031386
11 | 17 | 4.586 | 2.935 | 7.7011e-09 | 0 | 0 | 0 | 0 | 0 | 1 | -90 | 90 | -0.085323 | -0.021522 | 0.085688 | 0.021755
11 | 25 | 4.462 | 2.8557 | 7.493e-09 | 0 | 0 | 0 | 0 | 0 | 1 | -90 | 90 | 0.085322 | 0.021522 | -0.084967 | -0.021295
17 | 23 | 1.3033 | 0.83409 | 2.1885e-09 | 0 | 0 | 0 | 0 | 0 | 1 | -90 | 90 | 0.038396 | 0.0096309 | -0.038375 | -0.0096177