## bus_data
BUS_I | BUS_TYPE | Pd | Qd | Gs | Bs | area | Vm | Va | baseKV | zone | Vmax | Vmin
3 | 1 | 0 | 0 | 0 | 0 | 1 | 0.98289 | -0.32789 | 0.4 | 1 | 1.1 | 0.9
11 | 1 | 0 | 0 | 0 | 0 | 1 | 0.9862 | -0.26379 | 0.4 | 1 | 1.1 | 0.9
21 | 1 | 0.065191 | 0.016338 | 0 | 0 | 1 | 0.9785 | -0.41383 | 0.4 | 1 | 1.1 | 0.9
4 | 1 | 0 | 0 | 0 | 0 | 1 | 0.99185 | -0.15493 | 0.4 | 1 | 1.1 | 0.9
28 | 1 | 0.012064 | 0.0030236 | 0 | 0 | 1 | 0.99515 | -0.091919 | 0.4 | 1 | 1.1 | 0.9
9 | 1 | 0 | 0 | 0 | 0 | 1 | 0.98823 | -0.22394 | 0.4 | 1 | 1.1 | 0.9
24 | 1 | 0 | 0 | 0 | 0 | 1 | 0.99721 | -0.052771 | 0.4 | 1 | 1.1 | 0.9
14 | 1 | 0 | 0 | 0 | 0 | 1 | 0.97745 | -0.43334 | 0.4 | 1 | 1.1 | 0.9
25 | 1 | 0.0040074 | 0.0010043 | 0 | 0 | 1 | 0.98774 | -0.23339 | 0.4 | 1 | 1.1 | 0.9
29 | 1 | 0.032143 | 0.0080557 | 0 | 0 | 1 | 0.9854 | -0.27928 | 0.4 | 1 | 1.1 | 0.9
20 | 1 | 0.095603 | 0.02396 | 0 | 0 | 1 | 0.97673 | -0.4475 | 0.4 | 1 | 1.1 | 0.9
15 | 1 | 0 | 0 | 0 | 0 | 1 | 0.98755 | -0.23705 | 0.4 | 1 | 1.1 | 0.9
22 | 1 | 0.0054579 | 0.0013679 | 0 | 0 | 1 | 0.9875 | -0.2381 | 0.4 | 1 | 1.1 | 0.9
23 | 1 | 0.078998 | 0.019799 | 0 | 0 | 1 | 0.99384 | -0.11779 | 0.4 | 1 | 1.1 | 0.9
27 | 1 | 0 | 0 | 0 | 0 | 1 | 0.99798 | -0.038178 | 0.4 | 1 | 1.1 | 0.9
26 | 3 | 0.016784 | 0.0042066 | 0 | 0 | 1 | 1 | 0 | 0.4 | 1 | 1.1 | 0.9

## generator_data
GEN_BUS | PG | QG | QMAX | QMIN | VG | MBASE | GEN_STATUS | PMAX | PMIN
26 | 0.31469 | 0.080589 | 10 | -10 | 1 | 100 | 1 | 10 | 0

## branch_data
F_BUS | T_BUS | BR_R | BR_X | BR_B | RATE_A | RATE_B | RATE_C | TAP | SHIFT | BR_STATUS | ANGMIN | ANGMAX | P_in | Q_in | P_out | Q_out
3 | 11 | 4.2714 | 2.7337 | 7.1729e-09 | 0 | 0 | 0 | 0 | 0 | 1 | -90 | 90 | -0.065459 | -0.016509 | 0.06566 | 0.016637
3 | 21 | 5.6836 | 3.6375 | 9.5443e-09 | 0 | 0 | 0 | 0 | 0 | 1 | -90 | 90 | 0.065459 | 0.016509 | -0.065191 | -0.016338
11 | 29 | 2.0986 | 1.3431 | 3.5241e-09 | 0 | 0 | 0 | 0 | 0 | 1 | -90 | 90 | 0.032166 | 0.0080706 | -0.032143 | -0.0080557
11 | 4 | 4.9035 | 3.1382 | 8.2343e-09 | 0 | 0 | 0 | 0 | 0 | 1 | -90 | 90 | -0.097827 | -0.024708 | 0.09834 | 0.025035
4 | 28 | 2.864 | 1.833 | 4.8094e-09 | 0 | 0 | 0 | 0 | 0 | 1 | -90 | 90 | -0.09834 | -0.025035 | 0.09864 | 0.025227
28 | 27 | 2.1867 | 1.3995 | 3.672e-09 | 0 | 0 | 0 | 0 | 0 | 1 | -90 | 90 | -0.1107 | -0.02825 | 0.11099 | 0.028435
9 | 24 | 7.1955 | 4.6051 | 1.2083e-08 | 0 | 0 | 0 | 0 | 0 | 1 | -90 | 90 | -0.1061 | -0.026992 | 0.10699 | 0.027556
9 | 14 | 9.4832 | 6.0692 | 1.5925e-08 | 0 | 0 | 0 | 0 | 0 | 1 | -90 | 90 | 0.096633 | 0.024618 | -0.095667 | -0.024002
9 | 25 | 4.3691 | 2.7962 | 7.3369e-09 | 0 | 0 | 0 | 0 | 0 | 1 | -90 | 90 | 0.0094707 | 0.0023744 | -0.0094665 | -0.0023724
24 | 27 | 0.35363 | 0.22632 | 1.1877e-09 | 0 | 0 | 0 | 0 | 0 | 1 | -90 | 90 | -0.18623 | -0.047512 | 0.18636 | 0.047596
24 | 23 | 3.6561 | 2.3399 | 6.1395e-09 | 0 | 0 | 0 | 0 | 0 | 1 | -90 | 90 | 0.079244 | 0.019955 | -0.078998 | -0.019799
14 | 20 | 0.63401 | 0.40577 | 1.0647e-09 | 0 | 0 | 0 | 0 | 0 | 1 | -90 | 90 | 0.095667 | 0.024002 | -0.095603 | -0.02396
25 | 15 | 2.9294 | 1.8748 | 4.9192e-09 | 0 | 0 | 0 | 0 | 0 | 1 | -90 | 90 | 0.0054591 | 0.001368 | -0.0054581 | -0.0013679
15 | 22 | 0.84627 | 0.54161 | 1.4211e-09 | 0 | 0 | 0 | 0 | 0 | 1 | -90 | 90 | 0.0054581 | 0.0013679 | -0.0054579 | -0.0013679
27 | 26 | 0.58191 | 0.37242 | 2.9315e-09 | 0 | 0 | 0 | 0 | 0 | 1 | -90 | 90 | -0.29735 | -0.07603 | 0.2979 | 0.076382