## bus_data
BUS_I | BUS_TYPE | Pd | Qd | Gs | Bs | area | Vm | Va | baseKV | zone | Vmax | Vmin
1 | 1 | 0.054711 | 0.013712 | 0 | 0 | 1 | 0.98391 | -0.30934 | 0.4 | 1 | 1.1 | 0.9
2 | 1 | 0.028018 | 0.0070221 | 0 | 0 | 1 | 0.9835 | -0.31734 | 0.4 | 1 | 1.1 | 0.9
3 | 1 | 0 | 0 | 0 | 0 | 1 | 0.98619 | -0.26494 | 0.4 | 1 | 1.1 | 0.9
5 | 1 | 0 | 0 | 0 | 0 | 1 | 0.98802 | -0.22928 | 0.4 | 1 | 1.1 | 0.9
4 | 1 | 0 | 0 | 0 | 0 | 1 | 0.983 | -0.32625 | 0.4 | 1 | 1.1 | 0.9
17 | 1 | 0 | 0 | 0 | 0 | 1 | 0.9842 | -0.30312 | 0.4 | 1 | 1.1 | 0.9
24 | 1 | 0 | 0 | 0 | 0 | 1 | 0.9741 | -0.49987 | 0.4 | 1 | 1.1 | 0.9
83 | 1 | 0.011138 | 0.0027915 | 0 | 0 | 1 | 0.98843 | -0.22143 | 0.4 | 1 | 1.1 | 0.9
6 | 1 | 0 | 0 | 0 | 0 | 1 | 0.9987 | -0.024315 | 0.4 | 1 | 1.1 | 0.9
10 | 1 | 0 | 0 | 0 | 0 | 1 | 0.99483 | -0.097336 | 0.4 | 1 | 1.1 | 0.9
109 | 3 | 0.014316 | 0.003588 | 0 | 0 | 1 | 1 | 0 | 0.4 | 1 | 1.1 | 0.9
7 | 1 | 0 | 0 | 0 | 0 | 1 | 0.98876 | -0.21503 | 0.4 | 1 | 1.1 | 0.9
16 | 1 | 0 | 0 | 0 | 0 | 1 | 0.99175 | -0.15735 | 0.4 | 1 | 1.1 | 0.9
99 | 1 | 0.022038 | 0.0055233 | 0 | 0 | 1 | 0.98812 | -0.22728 | 0.4 | 1 | 1.1 | 0.9
8 | 1 | 0 | 0 | 0 | 0 | 1 | 0.98634 | -0.25909 | 0.4 | 1 | 1.1 | 0.9
11 | 1 | 0 | 0 | 0 | 0 | 1 | 0.98058 | -0.37049 | 0.4 | 1 | 1.1 | 0.9
96 | 1 | 0.0015673 | 0.00039281 | 0 | 0 | 1 | 0.98607 | -0.26448 | 0.4 | 1 | 1.1 | 0.9
39 | 1 | 0.0055453 | 0.0013898 | 0 | 0 | 1 | 0.99374 | -0.11831 | 0.4 | 1 | 1.1 | 0.9
27 | 1 | 0 | 0 | 0 | 0 | 1 | 0.98026 | -0.37671 | 0.4 | 1 | 1.1 | 0.9
25 | 1 | 0.0034152 | 0.00085594 | 0 | 0 | 1 | 0.98041 | -0.37388 | 0.4 | 1 | 1.1 | 0.9
12 | 1 | 0 | 0 | 0 | 0 | 1 | 0.99905 | -0.018037 | 0.4 | 1 | 1.1 | 0.9
14 | 1 | 0 | 0 | 0 | 0 | 1 | 0.99894 | -0.020108 | 0.4 | 1 | 1.1 | 0.9
13 | 1 | 0 | 0 | 0 | 0 | 1 | 0.98018 | -0.37843 | 0.4 | 1 | 1.1 | 0.9
51 | 1 | 0.0037293 | 0.00093464 | 0 | 0 | 1 | 0.97996 | -0.38263 | 0.4 | 1 | 1.1 | 0.9
116 | 1 | 0.014443 | 0.0036196 | 0 | 0 | 1 | 0.99845 | -0.029598 | 0.4 | 1 | 1.1 | 0.9
15 | 1 | 0 | 0 | 0 | 0 | 1 | 0.99021 | -0.18703 | 0.4 | 1 | 1.1 | 0.9
114 | 1 | 0.058755 | 0.014725 | 0 | 0 | 1 | 0.98863 | -0.21766 | 0.4 | 1 | 1.1 | 0.9
104 | 1 | 0.010153 | 0.0025445 | 0 | 0 | 1 | 0.98564 | -0.27538 | 0.4 | 1 | 1.1 | 0.9
18 | 1 | 0 | 0 | 0 | 0 | 1 | 0.97269 | -0.52532 | 0.4 | 1 | 1.1 | 0.9
22 | 1 | 0 | 0 | 0 | 0 | 1 | 0.97289 | -0.52135 | 0.4 | 1 | 1.1 | 0.9
115 | 1 | 0.00097856 | 0.00024525 | 0 | 0 | 1 | 0.97267 | -0.52581 | 0.4 | 1 | 1.1 | 0.9
19 | 1 | 0 | 0 | 0 | 0 | 1 | 0.9728 | -0.52296 | 0.4 | 1 | 1.1 | 0.9
61 | 1 | 0 | 0 | 0 | 0 | 1 | 0.97282 | -0.52255 | 0.4 | 1 | 1.1 | 0.9
84 | 1 | 0.00063877 | 0.00016009 | 0 | 0 | 1 | 0.97278 | -0.52333 | 0.4 | 1 | 1.1 | 0.9
20 | 1 | 0 | 0 | 0 | 0 | 1 | 0.97296 | -0.51999 | 0.4 | 1 | 1.1 | 0.9
113 | 1 | 0.0088755 | 0.0022244 | 0 | 0 | 1 | 0.97248 | -0.52943 | 0.4 | 1 | 1.1 | 0.9
21 | 1 | 0 | 0 | 0 | 0 | 1 | 0.97302 | -0.51876 | 0.4 | 1 | 1.1 | 0.9
63 | 1 | 0.0012766 | 0.00031994 | 0 | 0 | 1 | 0.97348 | -0.50976 | 0.4 | 1 | 1.1 | 0.9
93 | 1 | 0.00086489 | 0.00021676 | 0 | 0 | 1 | 0.97271 | -0.52503 | 0.4 | 1 | 1.1 | 0.9
23 | 1 | 0.036373 | 0.009116 | 0 | 0 | 1 | 0.97256 | -0.53027 | 0.4 | 1 | 1.1 | 0.9
100 | 1 | 0.020931 | 0.0052457 | 0 | 0 | 1 | 0.98739 | -0.24156 | 0.4 | 1 | 1.1 | 0.9
95 | 1 | 0.0016032 | 0.0004018 | 0 | 0 | 1 | 0.98606 | -0.26463 | 0.4 | 1 | 1.1 | 0.9
38 | 1 | 0.0054267 | 0.0013601 | 0 | 0 | 1 | 0.99288 | -0.13501 | 0.4 | 1 | 1.1 | 0.9
41 | 1 | 0.0063356 | 0.0015878 | 0 | 0 | 1 | 0.98011 | -0.37971 | 0.4 | 1 | 1.1 | 0.9
26 | 1 | 0.00084448 | 0.00021165 | 0 | 0 | 1 | 0.9804 | -0.37413 | 0.4 | 1 | 1.1 | 0.9
42 | 1 | 0 | 0 | 0 | 0 | 1 | 0.9785 | -0.41106 | 0.4 | 1 | 1.1 | 0.9
107 | 1 | 0 | 0 | 0 | 0 | 1 | 0.98824 | -0.22524 | 0.4 | 1 | 1.1 | 0.9
103 | 1 | 0.021093 | 0.0052865 | 0 | 0 | 1 | 0.98591 | -0.2701 | 0.4 | 1 | 1.1 | 0.9
45 | 1 | 0.0024785 | 0.00062118 | 0 | 0 | 1 | 0.97344 | -0.51046 | 0.4 | 1 | 1.1 | 0.9
59 | 1 | 0.0013647 | 0.00034201 | 0 | 0 | 1 | 0.97242 | -0.53044 | 0.4 | 1 | 1.1 | 0.9
62 | 1 | 0.0014296 | 0.0003583 | 0 | 0 | 1 | 0.97398 | -0.4998 | 0.4 | 1 | 1.1 | 0.9
94 | 1 | 0.00024776 | 6.2096e-05 | 0 | 0 | 1 | 0.9726 | -0.52706 | 0.4 | 1 | 1.1 | 0.9
28 | 1 | 0.0056596 | 0.0014184 | 0 | 0 | 1 | 0.97167 | -0.54532 | 0.4 | 1 | 1.1 | 0.9
30 | 1 | 0 | 0 | 0 | 0 | 1 | 0.97167 | -0.54527 | 0.4 | 1 | 1.1 | 0.9
34 | 1 | 0.0046823 | 0.0011735 | 0 | 0 | 1 | 0.97113 | -0.55591 | 0.4 | 1 | 1.1 | 0.9
35 | 1 | 0.0050217 | 0.0012586 | 0 | 0 | 1 | 0.97187 | -0.54138 | 0.4 | 1 | 1.1 | 0.9
31 | 1 | 0 | 0 | 0 | 0 | 1 | 0.97479 | -0.48373 | 0.4 | 1 | 1.1 | 0.9
37 | 1 | 0 | 0 | 0 | 0 | 1 | 0.97413 | -0.49678 | 0.4 | 1 | 1.1 | 0.9
33 | 1 | 0 | 0 | 0 | 0 | 1 | 0.9773 | -0.43452 | 0.4 | 1 | 1.1 | 0.9
36 | 1 | 0.0047837 | 0.0011989 | 0 | 0 | 1 | 0.97472 | -0.48522 | 0.4 | 1 | 1.1 | 0.9
49 | 1 | 0.003537 | 0.00088647 | 0 | 0 | 1 | 0.97676 | -0.44517 | 0.4 | 1 | 1.1 | 0.9
71 | 1 | 0 | 0 | 0 | 0 | 1 | 0.97669 | -0.44656 | 0.4 | 1 | 1.1 | 0.9
97 | 1 | 0.0040243 | 0.0010086 | 0 | 0 | 1 | 0.97111 | -0.55639 | 0.4 | 1 | 1.1 | 0.9
44 | 1 | 0.0047833 | 0.0011988 | 0 | 0 | 1 | 0.97235 | -0.53179 | 0.4 | 1 | 1.1 | 0.9
43 | 1 | 0.0057088 | 0.0014307 | 0 | 0 | 1 | 0.97317 | -0.51563 | 0.4 | 1 | 1.1 | 0.9
47 | 1 | 0.00070167 | 0.00017586 | 0 | 0 | 1 | 0.97624 | -0.45532 | 0.4 | 1 | 1.1 | 0.9
78 | 1 | 0 | 0 | 0 | 0 | 1 | 0.97655 | -0.44929 | 0.4 | 1 | 1.1 | 0.9
69 | 1 | 0.0020479 | 0.00051325 | 0 | 0 | 1 | 0.97659 | -0.44844 | 0.4 | 1 | 1.1 | 0.9
98 | 1 | 0.022192 | 0.0055618 | 0 | 0 | 1 | 0.97108 | -0.55697 | 0.4 | 1 | 1.1 | 0.9
40 | 1 | 0.005368 | 0.0013453 | 0 | 0 | 1 | 0.99278 | -0.13694 | 0.4 | 1 | 1.1 | 0.9
46 | 1 | 0.00062635 | 0.00015698 | 0 | 0 | 1 | 0.97567 | -0.46655 | 0.4 | 1 | 1.1 | 0.9
48 | 1 | 0.00082627 | 0.00020708 | 0 | 0 | 1 | 0.97511 | -0.47751 | 0.4 | 1 | 1.1 | 0.9
50 | 1 | 0.0008303 | 0.00020809 | 0 | 0 | 1 | 0.97451 | -0.48941 | 0.4 | 1 | 1.1 | 0.9
52 | 1 | 0.00047763 | 0.00011971 | 0 | 0 | 1 | 0.97608 | -0.45864 | 0.4 | 1 | 1.1 | 0.9
53 | 1 | 0.00088758 | 0.00022245 | 0 | 0 | 1 | 0.97609 | -0.45844 | 0.4 | 1 | 1.1 | 0.9
54 | 1 | 0.00050506 | 0.00012658 | 0 | 0 | 1 | 0.97604 | -0.45928 | 0.4 | 1 | 1.1 | 0.9
55 | 1 | 0.00061525 | 0.0001542 | 0 | 0 | 1 | 0.97611 | -0.45792 | 0.4 | 1 | 1.1 | 0.9
56 | 1 | 0.00047631 | 0.00011938 | 0 | 0 | 1 | 0.97601 | -0.45986 | 0.4 | 1 | 1.1 | 0.9
76 | 1 | 0.0014308 | 0.00035859 | 0 | 0 | 1 | 0.97629 | -0.45453 | 0.4 | 1 | 1.1 | 0.9
80 | 1 | 0.00051123 | 0.00012813 | 0 | 0 | 1 | 0.97599 | -0.46026 | 0.4 | 1 | 1.1 | 0.9
77 | 1 | 0.0014822 | 0.00037146 | 0 | 0 | 1 | 0.97642 | -0.45197 | 0.4 | 1 | 1.1 | 0.9
79 | 1 | 0.00117 | 0.00029323 | 0 | 0 | 1 | 0.97599 | -0.46039 | 0.4 | 1 | 1.1 | 0.9
57 | 1 | 0.0015975 | 0.00040037 | 0 | 0 | 1 | 0.97209 | -0.53702 | 0.4 | 1 | 1.1 | 0.9
58 | 1 | 0.0016768 | 0.00042024 | 0 | 0 | 1 | 0.97208 | -0.53723 | 0.4 | 1 | 1.1 | 0.9
60 | 1 | 0 | 0 | 0 | 0 | 1 | 0.97198 | -0.53913 | 0.4 | 1 | 1.1 | 0.9
67 | 1 | 0.0013726 | 0.00034401 | 0 | 0 | 1 | 0.97186 | -0.54162 | 0.4 | 1 | 1.1 | 0.9
64 | 1 | 0.0013833 | 0.00034668 | 0 | 0 | 1 | 0.97193 | -0.54016 | 0.4 | 1 | 1.1 | 0.9
85 | 1 | 0.0013757 | 0.00034479 | 0 | 0 | 1 | 0.97182 | -0.54231 | 0.4 | 1 | 1.1 | 0.9
65 | 1 | 0.0013577 | 0.00034027 | 0 | 0 | 1 | 0.97187 | -0.54132 | 0.4 | 1 | 1.1 | 0.9
66 | 1 | 0.0013856 | 0.00034726 | 0 | 0 | 1 | 0.97186 | -0.54153 | 0.4 | 1 | 1.1 | 0.9
86 | 1 | 0.0013685 | 0.00034299 | 0 | 0 | 1 | 0.97173 | -0.54424 | 0.4 | 1 | 1.1 | 0.9
68 | 1 | 0.0015323 | 0.00038403 | 0 | 0 | 1 | 0.97656 | -0.44906 | 0.4 | 1 | 1.1 | 0.9
70 | 1 | 0.0009651 | 0.00024188 | 0 | 0 | 1 | 0.97655 | -0.44926 | 0.4 | 1 | 1.1 | 0.9
72 | 1 | 0.0015184 | 0.00038054 | 0 | 0 | 1 | 0.97654 | -0.44943 | 0.4 | 1 | 1.1 | 0.9
73 | 1 | 0.0021885 | 0.0005485 | 0 | 0 | 1 | 0.97231 | -0.53282 | 0.4 | 1 | 1.1 | 0.9
74 | 1 | 0.00028234 | 7.0761e-05 | 0 | 0 | 1 | 0.97231 | -0.53289 | 0.4 | 1 | 1.1 | 0.9
91 | 1 | 0.00036744 | 9.2089e-05 | 0 | 0 | 1 | 0.97241 | -0.53082 | 0.4 | 1 | 1.1 | 0.9
89 | 1 | 0.00086223 | 0.00021609 | 0 | 0 | 1 | 0.97237 | -0.53158 | 0.4 | 1 | 1.1 | 0.9
90 | 1 | 0 | 0 | 0 | 0 | 1 | 0.97233 | -0.53246 | 0.4 | 1 | 1.1 | 0.9
92 | 1 | 0.00080459 | 0.00020165 | 0 | 0 | 1 | 0.97227 | -0.53367 | 0.4 | 1 | 1.1 | 0.9
88 | 1 | 0.00086878 | 0.00021774 | 0 | 0 | 1 | 0.97237 | -0.53175 | 0.4 | 1 | 1.1 | 0.9
81 | 1 | 0.00061482 | 0.00015409 | 0 | 0 | 1 | 0.97597 | -0.46073 | 0.4 | 1 | 1.1 | 0.9
82 | 1 | 0.001221 | 0.00030602 | 0 | 0 | 1 | 0.97597 | -0.46078 | 0.4 | 1 | 1.1 | 0.9
87 | 1 | 0.0013663 | 0.00034243 | 0 | 0 | 1 | 0.97172 | -0.54444 | 0.4 | 1 | 1.1 | 0.9
110 | 1 | 0.00086349 | 0.00021641 | 0 | 0 | 1 | 0.97226 | -0.53386 | 0.4 | 1 | 1.1 | 0.9
111 | 1 | 0.00086273 | 0.00021622 | 0 | 0 | 1 | 0.97225 | -0.53397 | 0.4 | 1 | 1.1 | 0.9
101 | 1 | 0.020863 | 0.0052287 | 0 | 0 | 1 | 0.98678 | -0.25332 | 0.4 | 1 | 1.1 | 0.9
102 | 1 | 0.020859 | 0.0052276 | 0 | 0 | 1 | 0.98629 | -0.26282 | 0.4 | 1 | 1.1 | 0.9
105 | 1 | 0.036319 | 0.0091024 | 0 | 0 | 1 | 0.9865 | -0.25916 | 0.4 | 1 | 1.1 | 0.9
106 | 1 | 0 | 0 | 0 | 0 | 1 | 0.98671 | -0.25503 | 0.4 | 1 | 1.1 | 0.9
108 | 1 | 0.036234 | 0.0090811 | 0 | 0 | 1 | 0.98595 | -0.26993 | 0.4 | 1 | 1.1 | 0.9

## generator_data
GEN_BUS | PG | QG | QMAX | QMIN | VG | MBASE | GEN_STATUS | PMAX | PMIN
109 | 0.56573 | 0.14512 | 10 | -10 | 1 | 100 | 1 | 10 | 0

## branch_data
F_BUS | T_BUS | BR_R | BR_X | BR_B | RATE_A | RATE_B | RATE_C | TAP | SHIFT | BR_STATUS | ANGMIN | ANGMAX | P_in | Q_in | P_out | Q_out
1 | 2 | 1.2385 | 0.79262 | 2.0797e-09 | 0 | 0 | 0 | 0 | 0 | 1 | -90 | 90 | 0.028029 | 0.0070288 | -0.028018 | -0.0070221
1 | 3 | 2.3343 | 1.4939 | 3.9199e-09 | 0 | 0 | 0 | 0 | 0 | 1 | -90 | 90 | -0.08274 | -0.020741 | 0.082915 | 0.020853
3 | 5 | 1.8821 | 1.2046 | 3.1606e-09 | 0 | 0 | 0 | 0 | 0 | 1 | -90 | 90 | -0.082915 | -0.020853 | 0.083057 | 0.020943
5 | 83 | 0.41536 | 0.26583 | 6.975e-10 | 0 | 0 | 0 | 0 | 0 | 1 | -90 | 90 | -0.083057 | -0.020943 | 0.083088 | 0.020963
4 | 17 | 2.7573 | 1.7647 | 4.6303e-09 | 0 | 0 | 0 | 0 | 0 | 1 | -90 | 90 | -0.03673 | -0.0093406 | 0.036771 | 0.0093664
4 | 24 | 20.4843 | 13.11 | 3.4399e-08 | 0 | 0 | 0 | 0 | 0 | 1 | -90 | 90 | 0.03673 | 0.0093408 | -0.036425 | -0.0091493
17 | 104 | 3.3155 | 2.1219 | 1.1135e-08 | 0 | 0 | 0 | 0 | 0 | 1 | -90 | 90 | -0.036771 | -0.0093664 | 0.03682 | 0.0093968
24 | 23 | 3.5494 | 2.2716 | 5.9604e-09 | 0 | 0 | 0 | 0 | 0 | 1 | -90 | 90 | 0.036425 | 0.0091495 | -0.036372 | -0.0091163
83 | 15 | 1.608 | 1.0291 | 2.7002e-09 | 0 | 0 | 0 | 0 | 0 | 1 | -90 | 90 | -0.094226 | -0.023754 | 0.094382 | 0.023853
6 | 10 | 2.1553 | 1.3794 | 1.4477e-08 | 0 | 0 | 0 | 0 | 0 | 1 | -90 | 90 | 0.15402 | 0.039819 | -0.15347 | -0.039471
6 | 109 | 0.72138 | 0.46168 | 4.8456e-09 | 0 | 0 | 0 | 0 | 0 | 1 | -90 | 90 | -0.15402 | -0.039819 | 0.1542 | 0.039936
10 | 39 | 5.6855 | 3.6387 | 9.5474e-09 | 0 | 0 | 0 | 0 | 0 | 1 | -90 | 90 | 0.016365 | 0.0041091 | -0.016349 | -0.0040996
10 | 8 | 5.2885 | 3.3846 | 3.5523e-08 | 0 | 0 | 0 | 0 | 0 | 1 | -90 | 90 | 0.1371 | 0.035362 | -0.13603 | -0.03468
109 | 12 | 0.20607 | 0.13189 | 1.3842e-09 | 0 | 0 | 0 | 0 | 0 | 1 | -90 | 90 | 0.39722 | 0.1016 | -0.39687 | -0.10138
7 | 16 | 1.6643 | 1.0652 | 1.118e-08 | 0 | 0 | 0 | 0 | 0 | 1 | -90 | 90 | -0.15307 | -0.038654 | 0.1535 | 0.038925
7 | 99 | 0.35212 | 0.22535 | 2.3652e-09 | 0 | 0 | 0 | 0 | 0 | 1 | -90 | 90 | 0.15307 | 0.038655 | -0.15298 | -0.038597
16 | 114 | 2.0185 | 1.2918 | 3.3896e-09 | 0 | 0 | 0 | 0 | 0 | 1 | -90 | 90 | 0.13185 | 0.033255 | -0.13147 | -0.033012
16 | 14 | 1.6144 | 1.0332 | 1.0844e-08 | 0 | 0 | 0 | 0 | 0 | 1 | -90 | 90 | -0.37986 | -0.096118 | 0.38238 | 0.09773
16 | 15 | 1.3916 | 0.89065 | 2.3369e-09 | 0 | 0 | 0 | 0 | 0 | 1 | -90 | 90 | 0.094516 | 0.023939 | -0.094382 | -0.023853
99 | 100 | 0.4795 | 0.30688 | 3.2208e-09 | 0 | 0 | 0 | 0 | 0 | 1 | -90 | 90 | 0.13095 | 0.033074 | -0.13086 | -0.033017
8 | 11 | 3.677 | 2.3533 | 2.4698e-08 | 0 | 0 | 0 | 0 | 0 | 1 | -90 | 90 | 0.13286 | 0.033887 | -0.13215 | -0.033434
8 | 96 | 7.4087 | 4.7416 | 1.2441e-08 | 0 | 0 | 0 | 0 | 0 | 1 | -90 | 90 | 0.0031713 | 0.00079387 | -0.0031705 | -0.00079456
11 | 27 | 0.21084 | 0.13494 | 1.4162e-09 | 0 | 0 | 0 | 0 | 0 | 1 | -90 | 90 | 0.12789 | 0.032368 | -0.12785 | -0.032343
11 | 25 | 3.4279 | 2.1939 | 5.7564e-09 | 0 | 0 | 0 | 0 | 0 | 1 | -90 | 90 | 0.0042604 | 0.0010673 | -0.0042597 | -0.0010674
96 | 95 | 0.388 | 0.24832 | 6.5156e-10 | 0 | 0 | 0 | 0 | 0 | 1 | -90 | 90 | 0.0016032 | 0.00040174 | -0.0016032 | -0.0004018
39 | 38 | 6.8414 | 4.3785 | 1.1489e-08 | 0 | 0 | 0 | 0 | 0 | 1 | -90 | 90 | 0.010804 | 0.0027098 | -0.010795 | -0.0027055
27 | 41 | 2.0358 | 1.3029 | 3.4186e-09 | 0 | 0 | 0 | 0 | 0 | 1 | -90 | 90 | 0.0063364 | 0.0015881 | -0.0063354 | -0.0015879
27 | 13 | 0.06123 | 0.039188 | 4.1129e-10 | 0 | 0 | 0 | 0 | 0 | 1 | -90 | 90 | 0.12151 | 0.030755 | -0.1215 | -0.030749
25 | 26 | 1.2577 | 0.80492 | 2.112e-09 | 0 | 0 | 0 | 0 | 0 | 1 | -90 | 90 | 0.00084448 | 0.00021145 | -0.00084447 | -0.00021165
12 | 14 | 0.023633 | 0.015125 | 1.5874e-10 | 0 | 0 | 0 | 0 | 0 | 1 | -90 | 90 | 0.39687 | 0.10138 | -0.39683 | -0.10135
14 | 116 | 2.9374 | 1.88 | 4.9327e-09 | 0 | 0 | 0 | 0 | 0 | 1 | -90 | 90 | 0.014449 | 0.0036233 | -0.014443 | -0.0036196
13 | 51 | 0.15 | 0.095999 | 1.0075e-09 | 0 | 0 | 0 | 0 | 0 | 1 | -90 | 90 | 0.1215 | 0.030749 | -0.12148 | -0.030733
51 | 42 | 1.044 | 0.66815 | 3.5062e-09 | 0 | 0 | 0 | 0 | 0 | 1 | -90 | 90 | 0.11775 | 0.029799 | -0.11759 | -0.029696
114 | 107 | 0.4575 | 0.2928 | 7.6827e-10 | 0 | 0 | 0 | 0 | 0 | 1 | -90 | 90 | 0.072715 | 0.018287 | -0.072688 | -0.01827
104 | 103 | 0.49353 | 0.31586 | 3.3151e-09 | 0 | 0 | 0 | 0 | 0 | 1 | -90 | 90 | -0.046973 | -0.011941 | 0.046985 | 0.011949
18 | 22 | 17.1269 | 10.9612 | 2.8761e-08 | 0 | 0 | 0 | 0 | 0 | 1 | -90 | 90 | -0.00097855 | -0.00024494 | 0.00097873 | 0.00024233
18 | 115 | 2.122 | 1.358 | 3.5633e-09 | 0 | 0 | 0 | 0 | 0 | 1 | -90 | 90 | 0.00097855 | 0.00024494 | -0.00097853 | -0.00024526
22 | 93 | 1.8999 | 1.2159 | 3.1904e-09 | 0 | 0 | 0 | 0 | 0 | 1 | -90 | 90 | 0.0082166 | 0.0020587 | -0.0082152 | -0.002058
22 | 21 | 1.1954 | 0.76505 | 2.0074e-09 | 0 | 0 | 0 | 0 | 0 | 1 | -90 | 90 | -0.0091953 | -0.002301 | 0.0091965 | 0.0023015
19 | 61 | 2.7095 | 1.7341 | 4.55e-09 | 0 | 0 | 0 | 0 | 0 | 1 | -90 | 90 | -0.00063876 | -0.0001597 | 0.00063877 | 0.00015928
19 | 84 | 2.5143 | 1.6091 | 4.2222e-09 | 0 | 0 | 0 | 0 | 0 | 1 | -90 | 90 | 0.00063876 | 0.0001597 | -0.00063875 | -0.0001601
61 | 45 | 3.4442 | 2.2043 | 5.7837e-09 | 0 | 0 | 0 | 0 | 0 | 1 | -90 | 90 | -0.014899 | -0.0037356 | 0.014907 | 0.0037406
61 | 59 | 2.3473 | 1.5023 | 3.9417e-09 | 0 | 0 | 0 | 0 | 0 | 1 | -90 | 90 | 0.01426 | 0.0035763 | -0.014255 | -0.0035733
20 | 113 | 4.5105 | 2.8868 | 7.5744e-09 | 0 | 0 | 0 | 0 | 0 | 1 | -90 | 90 | 0.0088792 | 0.0022263 | -0.0088752 | -0.0022245
20 | 21 | 0.59121 | 0.37837 | 9.9279e-10 | 0 | 0 | 0 | 0 | 0 | 1 | -90 | 90 | -0.0088792 | -0.0022263 | 0.0088797 | 0.0022266
21 | 63 | 2.1129 | 1.3522 | 3.548e-09 | 0 | 0 | 0 | 0 | 0 | 1 | -90 | 90 | -0.018076 | -0.0045281 | 0.018084 | 0.0045327
63 | 62 | 2.1864 | 1.3993 | 3.6715e-09 | 0 | 0 | 0 | 0 | 0 | 1 | -90 | 90 | -0.01936 | -0.0048526 | 0.01937 | 0.0048582
93 | 94 | 1.172 | 0.75006 | 1.9681e-09 | 0 | 0 | 0 | 0 | 0 | 1 | -90 | 90 | 0.0073503 | 0.0018413 | -0.0073496 | -0.001841
100 | 101 | 0.46935 | 0.30038 | 3.1526e-09 | 0 | 0 | 0 | 0 | 0 | 1 | -90 | 90 | 0.10993 | 0.027771 | -0.10986 | -0.027732
38 | 40 | 1.5943 | 1.0204 | 2.6773e-09 | 0 | 0 | 0 | 0 | 0 | 1 | -90 | 90 | 0.0053684 | 0.0013454 | -0.0053679 | -0.0013453
42 | 33 | 0.85961 | 0.55015 | 1.4435e-09 | 0 | 0 | 0 | 0 | 0 | 1 | -90 | 90 | 0.11759 | 0.029697 | -0.11746 | -0.029612
107 | 106 | 1.7948 | 1.1486 | 3.0139e-09 | 0 | 0 | 0 | 0 | 0 | 1 | -90 | 90 | 0.072688 | 0.01827 | -0.072585 | -0.018204
103 | 102 | 0.4696 | 0.30054 | 3.1543e-09 | 0 | 0 | 0 | 0 | 0 | 1 | -90 | 90 | -0.068078 | -0.017235 | 0.068102 | 0.01725
45 | 37 | 3.346 | 2.1414 | 5.6188e-09 | 0 | 0 | 0 | 0 | 0 | 1 | -90 | 90 | -0.017386 | -0.0043617 | 0.017397 | 0.0043685
59 | 57 | 2.1645 | 1.3853 | 3.6349e-09 | 0 | 0 | 0 | 0 | 0 | 1 | -90 | 90 | 0.01289 | 0.0032313 | -0.012886 | -0.003229
62 | 50 | 2.1267 | 1.3611 | 3.5712e-09 | 0 | 0 | 0 | 0 | 0 | 1 | -90 | 90 | -0.020799 | -0.0052165 | 0.02081 | 0.0052227
94 | 91 | 2.2399 | 1.4335 | 3.7613e-09 | 0 | 0 | 0 | 0 | 0 | 1 | -90 | 90 | 0.0071018 | 0.0017789 | -0.0071006 | -0.0017784
28 | 30 | 0.032978 | 0.021106 | 5.5379e-11 | 0 | 0 | 0 | 0 | 0 | 1 | -90 | 90 | -0.0056594 | -0.0014185 | 0.0056594 | 0.0014185
30 | 34 | 1.4569 | 0.93239 | 2.4465e-09 | 0 | 0 | 0 | 0 | 0 | 1 | -90 | 90 | 0.030914 | 0.0077548 | -0.030899 | -0.007745
30 | 35 | 0.45059 | 0.28838 | 7.5666e-10 | 0 | 0 | 0 | 0 | 0 | 1 | -90 | 90 | -0.036574 | -0.0091733 | 0.03658 | 0.0091776
34 | 97 | 0.077471 | 0.049581 | 1.3009e-10 | 0 | 0 | 0 | 0 | 0 | 1 | -90 | 90 | 0.026216 | 0.0065715 | -0.026216 | -0.0065711
35 | 44 | 0.97681 | 0.62516 | 1.6403e-09 | 0 | 0 | 0 | 0 | 0 | 1 | -90 | 90 | -0.041602 | -0.010436 | 0.041621 | 0.010448
31 | 37 | 0.80016 | 0.5121 | 1.3437e-09 | 0 | 0 | 0 | 0 | 0 | 1 | -90 | 90 | 0.069636 | 0.017526 | -0.069593 | -0.017499
31 | 33 | 2.8306 | 1.8116 | 4.7533e-09 | 0 | 0 | 0 | 0 | 0 | 1 | -90 | 90 | -0.07442 | -0.018725 | 0.074596 | 0.018837
31 | 36 | 1.328 | 0.84991 | 2.23e-09 | 0 | 0 | 0 | 0 | 0 | 1 | -90 | 90 | 0.0047839 | 0.001199 | -0.0047836 | -0.001199
37 | 43 | 1.5383 | 0.98449 | 2.5832e-09 | 0 | 0 | 0 | 0 | 0 | 1 | -90 | 90 | 0.052196 | 0.01313 | -0.052149 | -0.0131
33 | 49 | 1.6675 | 1.0672 | 2.8002e-09 | 0 | 0 | 0 | 0 | 0 | 1 | -90 | 90 | 0.027393 | 0.0068952 | -0.027379 | -0.0068866
33 | 71 | 3.3318 | 2.1323 | 5.595e-09 | 0 | 0 | 0 | 0 | 0 | 1 | -90 | 90 | 0.01547 | 0.0038805 | -0.015461 | -0.0038753
49 | 47 | 1.8245 | 1.1677 | 3.0638e-09 | 0 | 0 | 0 | 0 | 0 | 1 | -90 | 90 | 0.023842 | 0.0060001 | -0.023831 | -0.005993
71 | 78 | 1.24 | 0.7936 | 2.0823e-09 | 0 | 0 | 0 | 0 | 0 | 1 | -90 | 90 | 0.0093966 | 0.0023556 | -0.0093954 | -0.002355
71 | 69 | 1.328 | 0.84989 | 2.23e-09 | 0 | 0 | 0 | 0 | 0 | 1 | -90 | 90 | 0.0060642 | 0.0015198 | -0.0060637 | -0.0015196
97 | 98 | 0.10864 | 0.069531 | 1.8244e-10 | 0 | 0 | 0 | 0 | 0 | 1 | -90 | 90 | 0.022192 | 0.0055625 | -0.022191 | -0.0055621
44 | 43 | 1.4785 | 0.94625 | 2.4828e-09 | 0 | 0 | 0 | 0 | 0 | 1 | -90 | 90 | -0.046404 | -0.011647 | 0.04644 | 0.01167
47 | 46 | 2.0789 | 1.3305 | 3.4911e-09 | 0 | 0 | 0 | 0 | 0 | 1 | -90 | 90 | 0.023129 | 0.0058171 | -0.023116 | -0.0058095
78 | 77 | 1.2191 | 0.78025 | 2.0473e-09 | 0 | 0 | 0 | 0 | 0 | 1 | -90 | 90 | 0.0093954 | 0.002355 | -0.0093942 | -0.0023544
69 | 68 | 0.65837 | 0.42136 | 1.1056e-09 | 0 | 0 | 0 | 0 | 0 | 1 | -90 | 90 | 0.0040158 | 0.0010063 | -0.0040157 | -0.0010064
46 | 48 | 2.0807 | 1.3317 | 3.4941e-09 | 0 | 0 | 0 | 0 | 0 | 1 | -90 | 90 | 0.02249 | 0.0056526 | -0.022478 | -0.0056454
48 | 50 | 2.3443 | 1.5003 | 3.9367e-09 | 0 | 0 | 0 | 0 | 0 | 1 | -90 | 90 | 0.021652 | 0.0054383 | -0.02164 | -0.0054308
52 | 53 | 0.17051 | 0.10913 | 2.8634e-10 | 0 | 0 | 0 | 0 | 0 | 1 | -90 | 90 | -0.0049763 | -0.0012469 | 0.0049764 | 0.0012469
52 | 54 | 0.61567 | 0.39403 | 1.0339e-09 | 0 | 0 | 0 | 0 | 0 | 1 | -90 | 90 | 0.0044987 | 0.0011272 | -0.0044986 | -0.0011272
53 | 55 | 0.37465 | 0.23977 | 6.2913e-10 | 0 | 0 | 0 | 0 | 0 | 1 | -90 | 90 | -0.0058639 | -0.0014694 | 0.0058641 | 0.0014694
54 | 56 | 0.61791 | 0.39546 | 1.0376e-09 | 0 | 0 | 0 | 0 | 0 | 1 | -90 | 90 | 0.0039935 | 0.0010007 | -0.0039934 | -0.0010007
55 | 76 | 2.2357 | 1.4308 | 3.7543e-09 | 0 | 0 | 0 | 0 | 0 | 1 | -90 | 90 | -0.0064793 | -0.0016236 | 0.0064804 | 0.001624
56 | 80 | 0.48557 | 0.31077 | 8.1541e-10 | 0 | 0 | 0 | 0 | 0 | 1 | -90 | 90 | 0.0035171 | 0.00088131 | -0.0035171 | -0.00088135
76 | 77 | 1.3854 | 0.88667 | 2.3265e-09 | 0 | 0 | 0 | 0 | 0 | 1 | -90 | 90 | -0.0079111 | -0.0019825 | 0.0079121 | 0.0019829
80 | 79 | 0.17403 | 0.11138 | 2.9224e-10 | 0 | 0 | 0 | 0 | 0 | 1 | -90 | 90 | 0.0030058 | 0.00075322 | -0.0030058 | -0.00075323
79 | 81 | 0.80238 | 0.51352 | 1.3474e-09 | 0 | 0 | 0 | 0 | 0 | 1 | -90 | 90 | 0.0018358 | 0.00045999 | -0.0018358 | -0.0004601
57 | 58 | 0.076809 | 0.049158 | 1.2898e-10 | 0 | 0 | 0 | 0 | 0 | 1 | -90 | 90 | 0.011288 | 0.0028286 | -0.011288 | -0.0028286
58 | 60 | 0.83699 | 0.53568 | 1.4055e-09 | 0 | 0 | 0 | 0 | 0 | 1 | -90 | 90 | 0.0096117 | 0.0024083 | -0.0096108 | -0.0024079
60 | 67 | 1.9255 | 1.2323 | 3.2334e-09 | 0 | 0 | 0 | 0 | 0 | 1 | -90 | 90 | 0.005484 | 0.001374 | -0.0054834 | -0.0013738
60 | 64 | 1.0643 | 0.68117 | 1.7873e-09 | 0 | 0 | 0 | 0 | 0 | 1 | -90 | 90 | 0.0041268 | 0.0010339 | -0.0041266 | -0.001034
67 | 85 | 0.71528 | 0.45778 | 1.2012e-09 | 0 | 0 | 0 | 0 | 0 | 1 | -90 | 90 | 0.0041108 | 0.0010298 | -0.0041107 | -0.0010298
64 | 65 | 1.7879 | 1.1442 | 3.0023e-09 | 0 | 0 | 0 | 0 | 0 | 1 | -90 | 90 | 0.0027433 | 0.00068729 | -0.0027432 | -0.00068747
85 | 86 | 2.9787 | 1.9063 | 5.002e-09 | 0 | 0 | 0 | 0 | 0 | 1 | -90 | 90 | 0.002735 | 0.00068504 | -0.0027347 | -0.00068535
65 | 66 | 0.62673 | 0.40111 | 1.0525e-09 | 0 | 0 | 0 | 0 | 0 | 1 | -90 | 90 | 0.0013856 | 0.00034719 | -0.0013856 | -0.00034728
86 | 87 | 0.62105 | 0.39747 | 1.0429e-09 | 0 | 0 | 0 | 0 | 0 | 1 | -90 | 90 | 0.0013663 | 0.00034235 | -0.0013662 | -0.00034244
68 | 70 | 0.33965 | 0.21737 | 5.7036e-10 | 0 | 0 | 0 | 0 | 0 | 1 | -90 | 90 | 0.0024835 | 0.00062234 | -0.0024834 | -0.00062238
70 | 72 | 0.46742 | 0.29915 | 7.8492e-10 | 0 | 0 | 0 | 0 | 0 | 1 | -90 | 90 | 0.0015184 | 0.00038049 | -0.0015184 | -0.00038056
73 | 74 | 1.0234 | 0.65497 | 1.7185e-09 | 0 | 0 | 0 | 0 | 0 | 1 | -90 | 90 | 0.00028233 | 7.0603e-05 | -0.00028233 | -7.0765e-05
73 | 91 | 3.4386 | 2.2007 | 5.7743e-09 | 0 | 0 | 0 | 0 | 0 | 1 | -90 | 90 | -0.0024708 | -0.00061912 | 0.002471 | 0.00061873
91 | 89 | 0.76358 | 0.48869 | 1.2823e-09 | 0 | 0 | 0 | 0 | 0 | 1 | -90 | 90 | 0.0042621 | 0.0010676 | -0.004262 | -0.0010676
89 | 88 | 0.20963 | 0.13416 | 3.5202e-10 | 0 | 0 | 0 | 0 | 0 | 1 | -90 | 90 | 0.0033998 | 0.00085153 | -0.0033997 | -0.00085155
90 | 92 | 2.0122 | 1.2878 | 3.3791e-09 | 0 | 0 | 0 | 0 | 0 | 1 | -90 | 90 | 0.0025309 | 0.00063394 | -0.0025307 | -0.00063416
90 | 88 | 1.1916 | 0.76259 | 2.0009e-09 | 0 | 0 | 0 | 0 | 0 | 1 | -90 | 90 | -0.0025309 | -0.00063394 | 0.002531 | 0.0006338
92 | 110 | 0.47049 | 0.30112 | 7.9009e-10 | 0 | 0 | 0 | 0 | 0 | 1 | -90 | 90 | 0.0017262 | 0.00043251 | -0.0017262 | -0.00043257
81 | 82 | 0.17155 | 0.10979 | 2.8807e-10 | 0 | 0 | 0 | 0 | 0 | 1 | -90 | 90 | 0.001221 | 0.00030601 | -0.001221 | -0.00030603
110 | 111 | 0.5244 | 0.33562 | 8.8061e-10 | 0 | 0 | 0 | 0 | 0 | 1 | -90 | 90 | 0.0008627 | 0.00021615 | -0.0008627 | -0.00021623
101 | 102 | 0.46828 | 0.2997 | 3.1454e-09 | 0 | 0 | 0 | 0 | 0 | 1 | -90 | 90 | 0.089001 | 0.022503 | -0.08896 | -0.022478
105 | 106 | 0.49551 | 0.31713 | 8.321e-10 | 0 | 0 | 0 | 0 | 0 | 1 | -90 | 90 | -0.036319 | -0.0091024 | 0.036326 | 0.0091069
106 | 108 | 1.7926 | 1.1473 | 3.0102e-09 | 0 | 0 | 0 | 0 | 0 | 1 | -90 | 90 | 0.036259 | 0.0090973 | -0.036234 | -0.0090811