## bus_data
BUS_I | BUS_TYPE | Pd | Qd | Gs | Bs | area | Vm | Va | baseKV | zone | Vmax | Vmin
13 | 1 | 0 | 0 | 0 | 0 | 1 | 0.98658 | -0.25799 | 0.4 | 1 | 1.1 | 0.9
17 | 1 | 0 | 0 | 0 | 0 | 1 | 0.98976 | -0.19643 | 0.4 | 1 | 1.1 | 0.9
18 | 1 | 0 | 0 | 0 | 0 | 1 | 0.98579 | -0.27342 | 0.4 | 1 | 1.1 | 0.9
147 | 1 | 0.011617 | 0.0029114 | 0 | 0 | 1 | 0.98658 | -0.25805 | 0.4 | 1 | 1.1 | 0.9
14 | 1 | 0 | 0 | 0 | 0 | 1 | 0.98419 | -0.30459 | 0.4 | 1 | 1.1 | 0.9
89 | 1 | 0 | 0 | 0 | 0 | 1 | 0.98429 | -0.30271 | 0.4 | 1 | 1.1 | 0.9
15 | 1 | 0 | 0 | 0 | 0 | 1 | 0.98408 | -0.30683 | 0.4 | 1 | 1.1 | 0.9
82 | 1 | 0.0011345 | 0.00028434 | 0 | 0 | 1 | 0.98391 | -0.31 | 0.4 | 1 | 1.1 | 0.9
149 | 1 | 0.0023654 | 0.00059283 | 0 | 0 | 1 | 0.98406 | -0.30716 | 0.4 | 1 | 1.1 | 0.9
111 | 1 | 0.0023271 | 0.00058322 | 0 | 0 | 1 | 0.98382 | -0.31192 | 0.4 | 1 | 1.1 | 0.9
16 | 1 | 0 | 0 | 0 | 0 | 1 | 0.98454 | -0.29771 | 0.4 | 1 | 1.1 | 0.9
46 | 1 | 0.002558 | 0.00064109 | 0 | 0 | 1 | 0.98486 | -0.29155 | 0.4 | 1 | 1.1 | 0.9
139 | 1 | 0.0037514 | 0.0009402 | 0 | 0 | 1 | 0.99063 | -0.17954 | 0.4 | 1 | 1.1 | 0.9
27 | 1 | 0 | 0 | 0 | 0 | 1 | 0.98526 | -0.28378 | 0.4 | 1 | 1.1 | 0.9
44 | 1 | 0.0032586 | 0.00081667 | 0 | 0 | 1 | 0.98557 | -0.27776 | 0.4 | 1 | 1.1 | 0.9
21 | 1 | 0 | 0 | 0 | 0 | 1 | 0.99304 | -0.13318 | 0.4 | 1 | 1.1 | 0.9
53 | 1 | 0.0012236 | 0.00030666 | 0 | 0 | 1 | 0.99405 | -0.11379 | 0.4 | 1 | 1.1 | 0.9
140 | 1 | 0.0031626 | 0.00079262 | 0 | 0 | 1 | 0.99124 | -0.16782 | 0.4 | 1 | 1.1 | 0.9
22 | 1 | 0 | 0 | 0 | 0 | 1 | 0.99966 | -0.0064899 | 0.4 | 1 | 1.1 | 0.9
41 | 3 | 0 | 0 | 0 | 0 | 1 | 1 | 0 | 0.4 | 1 | 1.1 | 0.9
65 | 1 | 0.0053917 | 0.0013513 | 0 | 0 | 1 | 0.99913 | -0.016682 | 0.4 | 1 | 1.1 | 0.9
26 | 1 | 0 | 0 | 0 | 0 | 1 | 0.98506 | -0.28772 | 0.4 | 1 | 1.1 | 0.9
78 | 1 | 0 | 0 | 0 | 0 | 1 | 0.9851 | -0.28679 | 0.4 | 1 | 1.1 | 0.9
75 | 1 | 0.0015032 | 0.00037674 | 0 | 0 | 1 | 0.98499 | -0.28893 | 0.4 | 1 | 1.1 | 0.9
59 | 1 | 0.0026645 | 0.00066778 | 0 | 0 | 1 | 0.98517 | -0.28555 | 0.4 | 1 | 1.1 | 0.9
58 | 1 | 0.0016254 | 0.00040735 | 0 | 0 | 1 | 0.98524 | -0.28416 | 0.4 | 1 | 1.1 | 0.9
148 | 1 | 0.011521 | 0.0028873 | 0 | 0 | 1 | 0.9864 | -0.26154 | 0.4 | 1 | 1.1 | 0.9
166 | 1 | 0.0010907 | 0.00027336 | 0 | 0 | 1 | 0.98428 | -0.3029 | 0.4 | 1 | 1.1 | 0.9
81 | 1 | 0.0026026 | 0.00065228 | 0 | 0 | 1 | 0.98381 | -0.31209 | 0.4 | 1 | 1.1 | 0.9
110 | 1 | 0.0068877 | 0.0017262 | 0 | 0 | 1 | 0.98369 | -0.31431 | 0.4 | 1 | 1.1 | 0.9
45 | 1 | 0.002538 | 0.00063607 | 0 | 0 | 1 | 0.9852 | -0.28489 | 0.4 | 1 | 1.1 | 0.9
50 | 1 | 0 | 0 | 0 | 0 | 1 | 0.99479 | -0.099667 | 0.4 | 1 | 1.1 | 0.9
67 | 1 | 0.0047921 | 0.001201 | 0 | 0 | 1 | 0.99953 | -0.0090695 | 0.4 | 1 | 1.1 | 0.9
39 | 1 | 0.0083617 | 0.0020956 | 0 | 0 | 1 | 0.9981 | -0.036256 | 0.4 | 1 | 1.1 | 0.9
63 | 1 | 0.006313 | 0.0015822 | 0 | 0 | 1 | 0.99911 | -0.017037 | 0.4 | 1 | 1.1 | 0.9
150 | 1 | 0.0016697 | 0.00041847 | 0 | 0 | 1 | 0.98506 | -0.28766 | 0.4 | 1 | 1.1 | 0.9
76 | 1 | 0.00069814 | 0.00017497 | 0 | 0 | 1 | 0.98497 | -0.28933 | 0.4 | 1 | 1.1 | 0.9
38 | 1 | 0.0048152 | 0.0012068 | 0 | 0 | 1 | 0.99636 | -0.069538 | 0.4 | 1 | 1.1 | 0.9
40 | 1 | 0.0064764 | 0.0016231 | 0 | 0 | 1 | 0.99617 | -0.073076 | 0.4 | 1 | 1.1 | 0.9
42 | 1 | 0.0078747 | 0.0019736 | 0 | 0 | 1 | 0.9956 | -0.084033 | 0.4 | 1 | 1.1 | 0.9
52 | 1 | 0.0081581 | 0.0020446 | 0 | 0 | 1 | 0.99519 | -0.091981 | 0.4 | 1 | 1.1 | 0.9
153 | 1 | 0.0017493 | 0.00043841 | 0 | 0 | 1 | 0.99939 | -0.011805 | 0.4 | 1 | 1.1 | 0.9
77 | 1 | 0.0013715 | 0.00034373 | 0 | 0 | 1 | 0.98495 | -0.28972 | 0.4 | 1 | 1.1 | 0.9
48 | 1 | 0.0011104 | 0.00027829 | 0 | 0 | 1 | 0.99433 | -0.10841 | 0.4 | 1 | 1.1 | 0.9
49 | 1 | 0.0049943 | 0.0012517 | 0 | 0 | 1 | 0.99374 | -0.11988 | 0.4 | 1 | 1.1 | 0.9
51 | 1 | 0 | 0 | 0 | 0 | 1 | 0.99324 | -0.12946 | 0.4 | 1 | 1.1 | 0.9
71 | 1 | 0.021003 | 0.0052639 | 0 | 0 | 1 | 0.99278 | -0.1384 | 0.4 | 1 | 1.1 | 0.9
68 | 1 | 0.001306 | 0.00032731 | 0 | 0 | 1 | 0.99198 | -0.15371 | 0.4 | 1 | 1.1 | 0.9
69 | 1 | 0.009695 | 0.0024298 | 0 | 0 | 1 | 0.99161 | -0.16097 | 0.4 | 1 | 1.1 | 0.9
61 | 1 | 0 | 0 | 0 | 0 | 1 | 0.98783 | -0.23422 | 0.4 | 1 | 1.1 | 0.9
62 | 1 | 0 | 0 | 0 | 0 | 1 | 0.98797 | -0.23155 | 0.4 | 1 | 1.1 | 0.9
80 | 1 | 0.0012706 | 0.00031844 | 0 | 0 | 1 | 0.98781 | -0.23472 | 0.4 | 1 | 1.1 | 0.9
158 | 1 | 0.0019257 | 0.00048264 | 0 | 0 | 1 | 0.98781 | -0.23464 | 0.4 | 1 | 1.1 | 0.9
124 | 1 | 0.0017698 | 0.00044355 | 0 | 0 | 1 | 0.98812 | -0.22864 | 0.4 | 1 | 1.1 | 0.9
79 | 1 | 0.0012699 | 0.00031826 | 0 | 0 | 1 | 0.9878 | -0.2349 | 0.4 | 1 | 1.1 | 0.9
122 | 1 | 0.0011718 | 0.00029369 | 0 | 0 | 1 | 0.98816 | -0.2278 | 0.4 | 1 | 1.1 | 0.9
64 | 1 | 0.005218 | 0.0013078 | 0 | 0 | 1 | 0.99893 | -0.020636 | 0.4 | 1 | 1.1 | 0.9
66 | 1 | 0.0012698 | 0.00031824 | 0 | 0 | 1 | 0.99882 | -0.022705 | 0.4 | 1 | 1.1 | 0.9
102 | 1 | 0.0050818 | 0.0012736 | 0 | 0 | 1 | 0.9988 | -0.023121 | 0.4 | 1 | 1.1 | 0.9
74 | 1 | 0.0012203 | 0.00030584 | 0 | 0 | 1 | 0.99874 | -0.024142 | 0.4 | 1 | 1.1 | 0.9
101 | 1 | 0.0064148 | 0.0016077 | 0 | 0 | 1 | 0.9992 | -0.015291 | 0.4 | 1 | 1.1 | 0.9
70 | 1 | 0.0015496 | 0.00038837 | 0 | 0 | 1 | 0.99131 | -0.16664 | 0.4 | 1 | 1.1 | 0.9
88 | 1 | 0.0012857 | 0.00032222 | 0 | 0 | 1 | 0.9912 | -0.16881 | 0.4 | 1 | 1.1 | 0.9
86 | 1 | 0.001911 | 0.00047893 | 0 | 0 | 1 | 0.99097 | -0.17324 | 0.4 | 1 | 1.1 | 0.9
72 | 1 | 0.0017058 | 0.00042752 | 0 | 0 | 1 | 0.99871 | -0.024836 | 0.4 | 1 | 1.1 | 0.9
73 | 1 | 0 | 0 | 0 | 0 | 1 | 0.99871 | -0.02476 | 0.4 | 1 | 1.1 | 0.9
151 | 1 | 0.0021057 | 0.00052774 | 0 | 0 | 1 | 0.98506 | -0.28767 | 0.4 | 1 | 1.1 | 0.9
83 | 1 | 0.0021325 | 0.00053446 | 0 | 0 | 1 | 0.9838 | -0.31232 | 0.4 | 1 | 1.1 | 0.9
84 | 1 | 0.0012612 | 0.00031609 | 0 | 0 | 1 | 0.99076 | -0.17741 | 0.4 | 1 | 1.1 | 0.9
85 | 1 | 0.0013626 | 0.0003415 | 0 | 0 | 1 | 0.99052 | -0.18212 | 0.4 | 1 | 1.1 | 0.9
156 | 1 | 0.0021013 | 0.00052665 | 0 | 0 | 1 | 0.98941 | -0.20355 | 0.4 | 1 | 1.1 | 0.9
92 | 1 | 0.0017628 | 0.00044181 | 0 | 0 | 1 | 0.98883 | -0.21481 | 0.4 | 1 | 1.1 | 0.9
93 | 1 | 0.0017747 | 0.00044478 | 0 | 0 | 1 | 0.98855 | -0.22029 | 0.4 | 1 | 1.1 | 0.9
94 | 1 | 0.0017841 | 0.00044714 | 0 | 0 | 1 | 0.98896 | -0.21238 | 0.4 | 1 | 1.1 | 0.9
95 | 1 | 0.0026421 | 0.00066217 | 0 | 0 | 1 | 0.98854 | -0.22038 | 0.4 | 1 | 1.1 | 0.9
96 | 1 | 0.0017398 | 0.00043603 | 0 | 0 | 1 | 0.98909 | -0.20977 | 0.4 | 1 | 1.1 | 0.9
114 | 1 | 0.001738 | 0.00043559 | 0 | 0 | 1 | 0.98847 | -0.22181 | 0.4 | 1 | 1.1 | 0.9
155 | 1 | 0.0017435 | 0.00043697 | 0 | 0 | 1 | 0.98923 | -0.20698 | 0.4 | 1 | 1.1 | 0.9
115 | 1 | 0.0017907 | 0.0004488 | 0 | 0 | 1 | 0.98839 | -0.22335 | 0.4 | 1 | 1.1 | 0.9
154 | 1 | 0.0018144 | 0.00045474 | 0 | 0 | 1 | 0.98939 | -0.20396 | 0.4 | 1 | 1.1 | 0.9
97 | 1 | 0.0027321 | 0.00068474 | 0 | 0 | 1 | 0.99876 | -0.023839 | 0.4 | 1 | 1.1 | 0.9
98 | 1 | 0 | 0 | 0 | 0 | 1 | 0.99871 | -0.024795 | 0.4 | 1 | 1.1 | 0.9
99 | 1 | 0 | 0 | 0 | 0 | 1 | 0.99883 | -0.022493 | 0.4 | 1 | 1.1 | 0.9
100 | 1 | 0.0004792 | 0.0001201 | 0 | 0 | 1 | 0.99865 | -0.025963 | 0.4 | 1 | 1.1 | 0.9
119 | 1 | 0.0047397 | 0.0011879 | 0 | 0 | 1 | 0.99838 | -0.031255 | 0.4 | 1 | 1.1 | 0.9
157 | 1 | 0.0011818 | 0.00029619 | 0 | 0 | 1 | 0.98832 | -0.22469 | 0.4 | 1 | 1.1 | 0.9
123 | 1 | 0.0011914 | 0.00029859 | 0 | 0 | 1 | 0.98826 | -0.2259 | 0.4 | 1 | 1.1 | 0.9
120 | 1 | 0.00097524 | 0.00024442 | 0 | 0 | 1 | 0.9882 | -0.22708 | 0.4 | 1 | 1.1 | 0.9
121 | 1 | 0.0011748 | 0.00029443 | 0 | 0 | 1 | 0.98821 | -0.22696 | 0.4 | 1 | 1.1 | 0.9

## generator_data
GEN_BUS | PG | QG | QMAX | QMIN | VG | MBASE | GEN_STATUS | PMAX | PMIN
41 | 0.23062 | 0.058454 | 10 | -10 | 1 | 100 | 1 | 10 | 0

## branch_data
F_BUS | T_BUS | BR_R | BR_X | BR_B | RATE_A | RATE_B | RATE_C | TAP | SHIFT | BR_STATUS | ANGMIN | ANGMAX | P_in | Q_in | P_out | Q_out
13 | 17 | 4.3679 | 2.7955 | 7.3349e-09 | 0 | 0 | 0 | 0 | 0 | 1 | -90 | 90 | -0.061746 | -0.015499 | 0.061928 | 0.015615
13 | 18 | 1.7448 | 1.1166 | 2.9299e-09 | 0 | 0 | 0 | 0 | 0 | 1 | -90 | 90 | 0.038607 | 0.0096994 | -0.038579 | -0.0096816
13 | 147 | 0.010842 | 0.006939 | 1.8207e-11 | 0 | 0 | 0 | 0 | 0 | 1 | -90 | 90 | 0.023139 | 0.0057999 | -0.023139 | -0.0057998
17 | 139 | 1.2037 | 0.77038 | 2.0214e-09 | 0 | 0 | 0 | 0 | 0 | 1 | -90 | 90 | -0.061928 | -0.015615 | 0.061978 | 0.015647
18 | 27 | 3.8739 | 2.4793 | 6.5054e-09 | 0 | 0 | 0 | 0 | 0 | 1 | -90 | 90 | 0.011646 | 0.0029197 | -0.01164 | -0.0029167
18 | 44 | 0.7024 | 0.44953 | 1.1795e-09 | 0 | 0 | 0 | 0 | 0 | 1 | -90 | 90 | 0.026933 | 0.0067619 | -0.026927 | -0.0067584
147 | 148 | 1.321 | 0.84547 | 2.2184e-09 | 0 | 0 | 0 | 0 | 0 | 1 | -90 | 90 | 0.011523 | 0.0028884 | -0.011521 | -0.0028874
14 | 89 | 0.46727 | 0.29905 | 7.8466e-10 | 0 | 0 | 0 | 0 | 0 | 1 | -90 | 90 | -0.017456 | -0.0043755 | 0.017458 | 0.0043764
14 | 15 | 0.83905 | 0.53699 | 1.409e-09 | 0 | 0 | 0 | 0 | 0 | 1 | -90 | 90 | 0.011584 | 0.0029042 | -0.011583 | -0.0029035
14 | 82 | 3.9982 | 2.5588 | 6.714e-09 | 0 | 0 | 0 | 0 | 0 | 1 | -90 | 90 | 0.0058717 | 0.0014713 | -0.0058701 | -0.001471
89 | 166 | 0.73125 | 0.468 | 1.228e-09 | 0 | 0 | 0 | 0 | 0 | 1 | -90 | 90 | 0.0010907 | 0.00027325 | -0.0010907 | -0.00027336
89 | 16 | 1.172 | 0.75005 | 1.968e-09 | 0 | 0 | 0 | 0 | 0 | 1 | -90 | 90 | -0.018548 | -0.0046497 | 0.018553 | 0.0046523
15 | 149 | 0.60469 | 0.387 | 1.0154e-09 | 0 | 0 | 0 | 0 | 0 | 1 | -90 | 90 | 0.0023654 | 0.00059276 | -0.0023654 | -0.00059283
15 | 111 | 2.3983 | 1.5349 | 4.0275e-09 | 0 | 0 | 0 | 0 | 0 | 1 | -90 | 90 | 0.0092177 | 0.0023108 | -0.0092155 | -0.0023097
82 | 81 | 1.9146 | 1.2254 | 3.2152e-09 | 0 | 0 | 0 | 0 | 0 | 1 | -90 | 90 | 0.0047356 | 0.0011867 | -0.0047352 | -0.0011867
111 | 110 | 1.5031 | 0.96196 | 2.524e-09 | 0 | 0 | 0 | 0 | 0 | 1 | -90 | 90 | 0.0068884 | 0.0017265 | -0.0068876 | -0.0017262
16 | 46 | 1.4431 | 0.92357 | 2.4233e-09 | 0 | 0 | 0 | 0 | 0 | 1 | -90 | 90 | -0.018553 | -0.0046523 | 0.018558 | 0.0046556
46 | 45 | 1.3735 | 0.87903 | 2.3065e-09 | 0 | 0 | 0 | 0 | 0 | 1 | -90 | 90 | -0.021116 | -0.0052966 | 0.021123 | 0.0053007
139 | 140 | 0.78785 | 0.50423 | 1.323e-09 | 0 | 0 | 0 | 0 | 0 | 1 | -90 | 90 | -0.06573 | -0.016587 | 0.065767 | 0.01661
27 | 59 | 0.77128 | 0.49362 | 1.2952e-09 | 0 | 0 | 0 | 0 | 0 | 1 | -90 | 90 | 0.010015 | 0.0025095 | -0.010014 | -0.002509
27 | 58 | 1.0354 | 0.66267 | 1.7388e-09 | 0 | 0 | 0 | 0 | 0 | 1 | -90 | 90 | 0.0016254 | 0.00040721 | -0.0016253 | -0.00040736
44 | 45 | 1.3124 | 0.83991 | 2.2038e-09 | 0 | 0 | 0 | 0 | 0 | 1 | -90 | 90 | 0.023669 | 0.0059417 | -0.023661 | -0.0059368
21 | 53 | 1.2506 | 0.80039 | 2.1001e-09 | 0 | 0 | 0 | 0 | 0 | 1 | -90 | 90 | -0.069044 | -0.017476 | 0.069108 | 0.017517
21 | 140 | 2.2281 | 1.426 | 3.7415e-09 | 0 | 0 | 0 | 0 | 0 | 1 | -90 | 90 | 0.069044 | 0.017476 | -0.068929 | -0.017403
53 | 50 | 0.89655 | 0.57379 | 1.5055e-09 | 0 | 0 | 0 | 0 | 0 | 1 | -90 | 90 | -0.070332 | -0.017824 | 0.07038 | 0.017854
22 | 41 | 1.1098 | 0.71025 | 1.8636e-09 | 0 | 0 | 0 | 0 | 0 | 1 | -90 | 90 | -0.026217 | -0.006576 | 0.026225 | 0.006581
22 | 65 | 1.7413 | 1.1145 | 2.9242e-09 | 0 | 0 | 0 | 0 | 0 | 1 | -90 | 90 | 0.026217 | 0.006576 | -0.026205 | -0.0065681
41 | 67 | 1.9429 | 1.2435 | 3.2627e-09 | 0 | 0 | 0 | 0 | 0 | 1 | -90 | 90 | 0.020926 | 0.0052491 | -0.020917 | -0.0052436
41 | 39 | 0.89208 | 0.57093 | 2.9961e-09 | 0 | 0 | 0 | 0 | 0 | 1 | -90 | 90 | 0.18347 | 0.046624 | -0.18315 | -0.046419
65 | 63 | 0.076449 | 0.048927 | 1.2838e-10 | 0 | 0 | 0 | 0 | 0 | 1 | -90 | 90 | 0.020813 | 0.0052168 | -0.020813 | -0.0052166
26 | 78 | 1.1387 | 0.7288 | 1.9123e-09 | 0 | 0 | 0 | 0 | 0 | 1 | -90 | 90 | -0.0035731 | -0.00089504 | 0.0035733 | 0.00089496
26 | 75 | 1.4637 | 0.93677 | 2.4579e-09 | 0 | 0 | 0 | 0 | 0 | 1 | -90 | 90 | 0.0035731 | 0.00089504 | -0.0035729 | -0.00089515
78 | 150 | 1.0013 | 0.64084 | 1.6815e-09 | 0 | 0 | 0 | 0 | 0 | 1 | -90 | 90 | 0.0037756 | 0.00094615 | -0.0037754 | -0.00094621
78 | 59 | 0.73052 | 0.46753 | 1.2267e-09 | 0 | 0 | 0 | 0 | 0 | 1 | -90 | 90 | -0.0073488 | -0.0018411 | 0.0073493 | 0.0018413
75 | 76 | 0.85475 | 0.54704 | 1.4354e-09 | 0 | 0 | 0 | 0 | 0 | 1 | -90 | 90 | 0.0020697 | 0.00051841 | -0.0020697 | -0.00051852
81 | 83 | 0.47307 | 0.30276 | 7.9441e-10 | 0 | 0 | 0 | 0 | 0 | 1 | -90 | 90 | 0.0021325 | 0.0005344 | -0.0021325 | -0.00053447
50 | 52 | 0.2334 | 0.14938 | 7.8389e-10 | 0 | 0 | 0 | 0 | 0 | 1 | -90 | 90 | -0.14696 | -0.037152 | 0.14702 | 0.037186
50 | 48 | 0.50765 | 0.3249 | 8.5248e-10 | 0 | 0 | 0 | 0 | 0 | 1 | -90 | 90 | 0.076581 | 0.019298 | -0.076549 | -0.019277
67 | 153 | 0.75968 | 0.48619 | 1.2757e-09 | 0 | 0 | 0 | 0 | 0 | 1 | -90 | 90 | 0.016125 | 0.0040426 | -0.016122 | -0.0040414
39 | 38 | 0.85525 | 0.54736 | 2.8724e-09 | 0 | 0 | 0 | 0 | 0 | 1 | -90 | 90 | 0.17479 | 0.044324 | -0.17451 | -0.044145
63 | 64 | 1.1103 | 0.71062 | 1.8646e-09 | 0 | 0 | 0 | 0 | 0 | 1 | -90 | 90 | 0.0145 | 0.0036344 | -0.014497 | -0.003633
150 | 151 | 0.022184 | 0.014198 | 3.7254e-11 | 0 | 0 | 0 | 0 | 0 | 1 | -90 | 90 | 0.0021057 | 0.00052774 | -0.0021057 | -0.00052775
76 | 77 | 1.2173 | 0.77907 | 2.0442e-09 | 0 | 0 | 0 | 0 | 0 | 1 | -90 | 90 | 0.0013715 | 0.00034355 | -0.0013715 | -0.00034373
38 | 40 | 0.093328 | 0.05973 | 3.1344e-10 | 0 | 0 | 0 | 0 | 0 | 1 | -90 | 90 | 0.1697 | 0.042939 | -0.16967 | -0.04292
40 | 42 | 0.30035 | 0.19223 | 1.0087e-09 | 0 | 0 | 0 | 0 | 0 | 1 | -90 | 90 | 0.16319 | 0.041297 | -0.16311 | -0.041242
42 | 52 | 0.22877 | 0.14641 | 7.6832e-10 | 0 | 0 | 0 | 0 | 0 | 1 | -90 | 90 | 0.15523 | 0.039269 | -0.15517 | -0.039231
153 | 101 | 1.0859 | 0.69495 | 1.8235e-09 | 0 | 0 | 0 | 0 | 0 | 1 | -90 | 90 | 0.014373 | 0.003603 | -0.014371 | -0.0036016
48 | 49 | 0.6761 | 0.43271 | 1.1354e-09 | 0 | 0 | 0 | 0 | 0 | 1 | -90 | 90 | 0.075439 | 0.018999 | -0.075398 | -0.018973
49 | 51 | 0.60342 | 0.38619 | 1.0133e-09 | 0 | 0 | 0 | 0 | 0 | 1 | -90 | 90 | 0.070403 | 0.017721 | -0.070371 | -0.0177
51 | 71 | 1.8815 | 1.2042 | 3.1596e-09 | 0 | 0 | 0 | 0 | 0 | 1 | -90 | 90 | 0.021012 | 0.0052694 | -0.021003 | -0.0052639
51 | 68 | 2.1762 | 1.3928 | 3.6545e-09 | 0 | 0 | 0 | 0 | 0 | 1 | -90 | 90 | 0.049359 | 0.012431 | -0.049302 | -0.012395
68 | 69 | 0.66854 | 0.42787 | 1.1227e-09 | 0 | 0 | 0 | 0 | 0 | 1 | -90 | 90 | 0.047996 | 0.012067 | -0.047979 | -0.012057
69 | 70 | 0.65474 | 0.41903 | 1.0995e-09 | 0 | 0 | 0 | 0 | 0 | 1 | -90 | 90 | 0.038284 | 0.0096271 | -0.038274 | -0.0096206
61 | 62 | 2.6204 | 1.677 | 4.4003e-09 | 0 | 0 | 0 | 0 | 0 | 1 | -90 | 90 | -0.0044663 | -0.001119 | 0.0044669 | 0.0011189
61 | 80 | 0.85486 | 0.54711 | 1.4355e-09 | 0 | 0 | 0 | 0 | 0 | 1 | -90 | 90 | 0.0025405 | 0.0006365 | -0.0025405 | -0.00063661
61 | 158 | 0.93825 | 0.60048 | 1.5756e-09 | 0 | 0 | 0 | 0 | 0 | 1 | -90 | 90 | 0.0019258 | 0.00048251 | -0.0019257 | -0.00048264
62 | 124 | 2.8462 | 1.8216 | 4.7796e-09 | 0 | 0 | 0 | 0 | 0 | 1 | -90 | 90 | -0.0044669 | -0.0011189 | 0.0044675 | 0.0011189
80 | 79 | 0.62303 | 0.39874 | 1.0462e-09 | 0 | 0 | 0 | 0 | 0 | 1 | -90 | 90 | 0.0012699 | 0.00031817 | -0.0012699 | -0.00031826
124 | 122 | 0.59355 | 0.37987 | 9.9674e-10 | 0 | 0 | 0 | 0 | 0 | 1 | -90 | 90 | -0.0062372 | -0.0015624 | 0.0062375 | 0.0015625
122 | 120 | 0.42432 | 0.27156 | 7.1254e-10 | 0 | 0 | 0 | 0 | 0 | 1 | -90 | 90 | -0.0074093 | -0.0018562 | 0.0074096 | 0.0018563
64 | 66 | 0.99713 | 0.63816 | 1.6745e-09 | 0 | 0 | 0 | 0 | 0 | 1 | -90 | 90 | 0.009279 | 0.0023253 | -0.0092781 | -0.0023248
66 | 102 | 0.23234 | 0.1487 | 3.9017e-10 | 0 | 0 | 0 | 0 | 0 | 1 | -90 | 90 | 0.0080083 | 0.0020066 | -0.0080081 | -0.0020065
102 | 74 | 1.5603 | 0.99857 | 2.6201e-09 | 0 | 0 | 0 | 0 | 0 | 1 | -90 | 90 | 0.0029263 | 0.00073292 | -0.0029262 | -0.00073309
74 | 73 | 1.617 | 1.0349 | 2.7154e-09 | 0 | 0 | 0 | 0 | 0 | 1 | -90 | 90 | 0.0017059 | 0.00042725 | -0.0017058 | -0.00042749
101 | 99 | 4.05 | 2.592 | 6.801e-09 | 0 | 0 | 0 | 0 | 0 | 1 | -90 | 90 | 0.007956 | 0.0019939 | -0.0079532 | -0.0019929
70 | 88 | 0.25984 | 0.1663 | 4.3633e-10 | 0 | 0 | 0 | 0 | 0 | 1 | -90 | 90 | 0.036724 | 0.0092322 | -0.03672 | -0.0092299
88 | 86 | 0.55186 | 0.35319 | 9.2671e-10 | 0 | 0 | 0 | 0 | 0 | 1 | -90 | 90 | 0.035435 | 0.0089076 | -0.035427 | -0.0089029
86 | 84 | 0.54891 | 0.3513 | 9.2177e-10 | 0 | 0 | 0 | 0 | 0 | 1 | -90 | 90 | 0.033516 | 0.008424 | -0.033509 | -0.0084198
72 | 73 | 0.20097 | 0.12862 | 3.3748e-10 | 0 | 0 | 0 | 0 | 0 | 1 | -90 | 90 | -0.0017058 | -0.00042752 | 0.0017058 | 0.00042749
84 | 85 | 0.64284 | 0.41142 | 1.0795e-09 | 0 | 0 | 0 | 0 | 0 | 1 | -90 | 90 | 0.032248 | 0.0081037 | -0.032241 | -0.0080992
85 | 156 | 3.0547 | 1.955 | 5.1296e-09 | 0 | 0 | 0 | 0 | 0 | 1 | -90 | 90 | 0.030878 | 0.0077577 | -0.030847 | -0.007738
156 | 154 | 0.062262 | 0.039847 | 1.0455e-10 | 0 | 0 | 0 | 0 | 0 | 1 | -90 | 90 | 0.028745 | 0.0072114 | -0.028745 | -0.007211
92 | 93 | 1.2092 | 0.77389 | 2.0306e-09 | 0 | 0 | 0 | 0 | 0 | 1 | -90 | 90 | 0.019888 | 0.0049866 | -0.019882 | -0.0049834
92 | 94 | 0.49088 | 0.31416 | 8.2432e-10 | 0 | 0 | 0 | 0 | 0 | 1 | -90 | 90 | -0.02165 | -0.0054284 | 0.021653 | 0.0054299
93 | 95 | 0.02212 | 0.014157 | 3.7145e-11 | 0 | 0 | 0 | 0 | 0 | 1 | -90 | 90 | 0.018108 | 0.0045386 | -0.018108 | -0.0045386
94 | 96 | 0.48927 | 0.31313 | 8.2161e-10 | 0 | 0 | 0 | 0 | 0 | 1 | -90 | 90 | -0.023437 | -0.005877 | 0.02344 | 0.0058788
95 | 114 | 0.40464 | 0.25897 | 6.7951e-10 | 0 | 0 | 0 | 0 | 0 | 1 | -90 | 90 | 0.015465 | 0.0038764 | -0.015464 | -0.0038758
96 | 155 | 0.48634 | 0.31126 | 8.167e-10 | 0 | 0 | 0 | 0 | 0 | 1 | -90 | 90 | -0.02518 | -0.0063148 | 0.025183 | 0.0063169
114 | 115 | 0.48937 | 0.3132 | 8.2178e-10 | 0 | 0 | 0 | 0 | 0 | 1 | -90 | 90 | 0.013726 | 0.0034402 | -0.013725 | -0.0034397
155 | 154 | 0.49135 | 0.31446 | 8.2511e-10 | 0 | 0 | 0 | 0 | 0 | 1 | -90 | 90 | -0.026927 | -0.0067539 | 0.02693 | 0.0067563
115 | 157 | 0.49372 | 0.31598 | 8.2909e-10 | 0 | 0 | 0 | 0 | 0 | 1 | -90 | 90 | 0.011935 | 0.0029909 | -0.011934 | -0.0029905
97 | 98 | 0.81899 | 0.52415 | 1.3753e-09 | 0 | 0 | 0 | 0 | 0 | 1 | -90 | 90 | 0.0052206 | 0.0013079 | -0.0052203 | -0.0013079
97 | 99 | 0.75659 | 0.48422 | 1.2705e-09 | 0 | 0 | 0 | 0 | 0 | 1 | -90 | 90 | -0.0079527 | -0.0019927 | 0.0079532 | 0.0019929
98 | 100 | 0.99986 | 0.63991 | 1.679e-09 | 0 | 0 | 0 | 0 | 0 | 1 | -90 | 90 | 0.0052203 | 0.0013079 | -0.0052201 | -0.0013079
100 | 119 | 4.9885 | 3.1926 | 8.377e-09 | 0 | 0 | 0 | 0 | 0 | 1 | -90 | 90 | 0.0047409 | 0.0011878 | -0.0047397 | -0.0011879
157 | 123 | 0.49118 | 0.31435 | 8.2482e-10 | 0 | 0 | 0 | 0 | 0 | 1 | -90 | 90 | 0.010752 | 0.0026943 | -0.010752 | -0.002694
123 | 121 | 0.48756 | 0.31204 | 8.1874e-10 | 0 | 0 | 0 | 0 | 0 | 1 | -90 | 90 | 0.0095601 | 0.0023954 | -0.0095596 | -0.0023951
120 | 121 | 0.059146 | 0.037853 | 9.9322e-11 | 0 | 0 | 0 | 0 | 0 | 1 | -90 | 90 | -0.0083848 | -0.0021007 | 0.0083849 | 0.0021007