## bus_data
BUS_I | BUS_TYPE | Pd | Qd | Gs | Bs | area | Vm | Va | baseKV | zone | Vmax | Vmin
129 | 1 | 0 | 0 | 0 | 0 | 1 | 0.99418 | -0.11179 | 0.4 | 1 | 1.1 | 0.9
127 | 1 | 0.0014024 | 0.00035149 | 0 | 0 | 1 | 0.99444 | -0.10678 | 0.4 | 1 | 1.1 | 0.9
131 | 1 | 0.0006923 | 0.00017351 | 0 | 0 | 1 | 0.99409 | -0.11345 | 0.4 | 1 | 1.1 | 0.9
132 | 1 | 0.00069348 | 0.0001738 | 0 | 0 | 1 | 0.99402 | -0.11479 | 0.4 | 1 | 1.1 | 0.9
130 | 1 | 0.00086009 | 0.00021556 | 0 | 0 | 1 | 0.99566 | -0.083175 | 0.4 | 1 | 1.1 | 0.9
128 | 1 | 0.00094024 | 0.00023565 | 0 | 0 | 1 | 0.99553 | -0.085789 | 0.4 | 1 | 1.1 | 0.9
151 | 1 | 0.0008694 | 0.00021789 | 0 | 0 | 1 | 0.99609 | -0.074896 | 0.4 | 1 | 1.1 | 0.9
152 | 1 | 0.00068936 | 0.00017277 | 0 | 0 | 1 | 0.99398 | -0.11563 | 0.4 | 1 | 1.1 | 0.9
24 | 1 | 0 | 0 | 0 | 0 | 1 | 0.99345 | -0.12582 | 0.4 | 1 | 1.1 | 0.9
133 | 1 | 0.0013838 | 0.00034681 | 0 | 0 | 1 | 1 | -5.4109e-05 | 0.4 | 1 | 1.1 | 0.9
134 | 1 | 0.0014943 | 0.00037451 | 0 | 0 | 1 | 0.99943 | -0.010946 | 0.4 | 1 | 1.1 | 0.9
135 | 3 | 0.0013615 | 0.00034122 | 0 | 0 | 1 | 1 | 0 | 0.4 | 1 | 1.1 | 0.9
6 | 1 | 0 | 0 | 0 | 0 | 1 | 0.98955 | -0.20117 | 0.4 | 1 | 1.1 | 0.9
13 | 1 | 0 | 0 | 0 | 0 | 1 | 0.98529 | -0.28409 | 0.4 | 1 | 1.1 | 0.9
153 | 1 | 0.0014897 | 0.00037335 | 0 | 0 | 1 | 0.98954 | -0.2015 | 0.4 | 1 | 1.1 | 0.9
136 | 1 | 0.0014201 | 0.0003559 | 0 | 0 | 1 | 0.99911 | -0.017057 | 0.4 | 1 | 1.1 | 0.9
137 | 1 | 0.0021884 | 0.00054847 | 0 | 0 | 1 | 0.99986 | -0.0025987 | 0.4 | 1 | 1.1 | 0.9
138 | 1 | 0.0017134 | 0.00042941 | 0 | 0 | 1 | 0.99902 | -0.018715 | 0.4 | 1 | 1.1 | 0.9
139 | 1 | 0.0016093 | 0.00040333 | 0 | 0 | 1 | 0.99985 | -0.0027891 | 0.4 | 1 | 1.1 | 0.9
124 | 1 | 0.0081918 | 0.0020531 | 0 | 0 | 1 | 0.98523 | -0.28529 | 0.4 | 1 | 1.1 | 0.9
142 | 1 | 0.0037376 | 0.00093674 | 0 | 0 | 1 | 0.99869 | -0.025073 | 0.4 | 1 | 1.1 | 0.9
154 | 1 | 0.003036 | 0.0007609 | 0 | 0 | 1 | 0.99981 | -0.0037427 | 0.4 | 1 | 1.1 | 0.9
140 | 1 | 0.0026409 | 0.00066186 | 0 | 0 | 1 | 0.99822 | -0.034153 | 0.4 | 1 | 1.1 | 0.9
141 | 1 | 0.00043835 | 0.00010986 | 0 | 0 | 1 | 0.99773 | -0.043465 | 0.4 | 1 | 1.1 | 0.9
143 | 1 | 0.0031902 | 0.00079954 | 0 | 0 | 1 | 0.99762 | -0.045582 | 0.4 | 1 | 1.1 | 0.9
144 | 1 | 0.00019224 | 4.8179e-05 | 0 | 0 | 1 | 0.99673 | -0.062706 | 0.4 | 1 | 1.1 | 0.9
145 | 1 | 0.00086675 | 0.00021723 | 0 | 0 | 1 | 0.99623 | -0.072374 | 0.4 | 1 | 1.1 | 0.9
147 | 1 | 0.00068753 | 0.00017231 | 0 | 0 | 1 | 0.99389 | -0.11737 | 0.4 | 1 | 1.1 | 0.9
148 | 1 | 0.00067951 | 0.0001703 | 0 | 0 | 1 | 0.99389 | -0.11736 | 0.4 | 1 | 1.1 | 0.9
149 | 1 | 0.0006846 | 0.00017158 | 0 | 0 | 1 | 0.9939 | -0.11721 | 0.4 | 1 | 1.1 | 0.9
150 | 1 | 0.0014471 | 0.00036267 | 0 | 0 | 1 | 0.99393 | -0.11656 | 0.4 | 1 | 1.1 | 0.9
156 | 1 | 0.0013958 | 0.00034982 | 0 | 0 | 1 | 0.99393 | -0.11655 | 0.4 | 1 | 1.1 | 0.9
125 | 1 | 0.001396 | 0.00034988 | 0 | 0 | 1 | 0.99459 | -0.10384 | 0.4 | 1 | 1.1 | 0.9
126 | 1 | 0.00094019 | 0.00023563 | 0 | 0 | 1 | 0.9951 | -0.094058 | 0.4 | 1 | 1.1 | 0.9

## generator_data
GEN_BUS | PG | QG | QMAX | QMIN | VG | MBASE | GEN_STATUS | PMAX | PMIN
135 | 0.048552 | 0.012235 | 10 | -10 | 1 | 100 | 1 | 10 | 0

## branch_data
F_BUS | T_BUS | BR_R | BR_X | BR_B | RATE_A | RATE_B | RATE_C | TAP | SHIFT | BR_STATUS | ANGMIN | ANGMAX | P_in | Q_in | P_out | Q_out
129 | 127 | 1.3305 | 0.8515 | 2.2342e-09 | 0 | 0 | 0 | 0 | 0 | 1 | -90 | 90 | -0.016727 | -0.0042067 | 0.016731 | 0.004209
129 | 131 | 1.1717 | 0.74991 | 1.9677e-09 | 0 | 0 | 0 | 0 | 0 | 1 | -90 | 90 | 0.0062775 | 0.0015729 | -0.006277 | -0.0015728
129 | 132 | 1.2758 | 0.81649 | 2.1424e-09 | 0 | 0 | 0 | 0 | 0 | 1 | -90 | 90 | 0.01045 | 0.0026338 | -0.010448 | -0.002633
127 | 125 | 0.72131 | 0.46164 | 1.2113e-09 | 0 | 0 | 0 | 0 | 0 | 1 | -90 | 90 | -0.018134 | -0.0045605 | 0.018136 | 0.004562
131 | 152 | 1.728 | 1.1059 | 2.9019e-09 | 0 | 0 | 0 | 0 | 0 | 1 | -90 | 90 | 0.0055847 | 0.0013993 | -0.0055842 | -0.0013992
132 | 24 | 5.0257 | 3.2165 | 8.4395e-09 | 0 | 0 | 0 | 0 | 0 | 1 | -90 | 90 | 0.0097546 | 0.0024592 | -0.0097495 | -0.0024568
130 | 128 | 0.54325 | 0.34768 | 9.1227e-10 | 0 | 0 | 0 | 0 | 0 | 1 | -90 | 90 | 0.021432 | 0.0053951 | -0.02143 | -0.0053935
130 | 151 | 1.6556 | 1.0596 | 2.7802e-09 | 0 | 0 | 0 | 0 | 0 | 1 | -90 | 90 | -0.022293 | -0.0056107 | 0.022301 | 0.0056161
128 | 126 | 1.7972 | 1.1502 | 3.0179e-09 | 0 | 0 | 0 | 0 | 0 | 1 | -90 | 90 | 0.02049 | 0.0051579 | -0.020481 | -0.005153
151 | 145 | 0.48543 | 0.31068 | 8.1518e-10 | 0 | 0 | 0 | 0 | 0 | 1 | -90 | 90 | -0.023171 | -0.005834 | 0.023174 | 0.0058357
152 | 156 | 0.82984 | 0.5311 | 1.3935e-09 | 0 | 0 | 0 | 0 | 0 | 1 | -90 | 90 | 0.0048948 | 0.0012264 | -0.0048946 | -0.0012264
24 | 6 | 34.1991 | 21.8874 | 5.743e-08 | 0 | 0 | 0 | 0 | 0 | 1 | -90 | 90 | 0.0097495 | 0.0024568 | -0.0097144 | -0.00244
133 | 134 | 1.2575 | 0.80481 | 2.1117e-09 | 0 | 0 | 0 | 0 | 0 | 1 | -90 | 90 | 0.038971 | 0.0098336 | -0.038951 | -0.0098208
133 | 135 | 0.0060356 | 0.0038628 | 1.0135e-11 | 0 | 0 | 0 | 0 | 0 | 1 | -90 | 90 | -0.040355 | -0.01018 | 0.040355 | 0.010181
134 | 136 | 0.73323 | 0.46926 | 1.2313e-09 | 0 | 0 | 0 | 0 | 0 | 1 | -90 | 90 | 0.037457 | 0.0094463 | -0.037446 | -0.0094394
135 | 137 | 1.7041 | 1.0906 | 2.8616e-09 | 0 | 0 | 0 | 0 | 0 | 1 | -90 | 90 | 0.0068348 | 0.0017128 | -0.0068339 | -0.0017125
6 | 13 | 44.1865 | 28.2794 | 7.4201e-08 | 0 | 0 | 0 | 0 | 0 | 1 | -90 | 90 | 0.0082247 | 0.0020668 | -0.0081922 | -0.0020533
6 | 153 | 0.98441 | 0.63002 | 1.6531e-09 | 0 | 0 | 0 | 0 | 0 | 1 | -90 | 90 | 0.0014897 | 0.00037321 | -0.0014897 | -0.00037335
13 | 124 | 0.63989 | 0.40953 | 1.0746e-09 | 0 | 0 | 0 | 0 | 0 | 1 | -90 | 90 | 0.0081922 | 0.0020533 | -0.0081918 | -0.0020531
136 | 138 | 0.20673 | 0.13231 | 3.4716e-10 | 0 | 0 | 0 | 0 | 0 | 1 | -90 | 90 | 0.036026 | 0.0090835 | -0.036023 | -0.0090817
137 | 139 | 0.18359 | 0.1175 | 3.0829e-10 | 0 | 0 | 0 | 0 | 0 | 1 | -90 | 90 | 0.0046455 | 0.0011641 | -0.0046455 | -0.0011641
138 | 142 | 0.83203 | 0.5325 | 1.3972e-09 | 0 | 0 | 0 | 0 | 0 | 1 | -90 | 90 | 0.03431 | 0.0086523 | -0.034299 | -0.0086458
139 | 154 | 1.4072 | 0.90064 | 2.3632e-09 | 0 | 0 | 0 | 0 | 0 | 1 | -90 | 90 | 0.0030362 | 0.00076076 | -0.003036 | -0.0007609
142 | 140 | 1.3332 | 0.85325 | 2.2388e-09 | 0 | 0 | 0 | 0 | 0 | 1 | -90 | 90 | 0.030562 | 0.0077091 | -0.030548 | -0.0077008
140 | 141 | 1.4957 | 0.95726 | 2.5117e-09 | 0 | 0 | 0 | 0 | 0 | 1 | -90 | 90 | 0.027907 | 0.0070389 | -0.027895 | -0.0070312
141 | 143 | 0.34541 | 0.22107 | 5.8004e-10 | 0 | 0 | 0 | 0 | 0 | 1 | -90 | 90 | 0.027457 | 0.0069213 | -0.027454 | -0.0069196
143 | 144 | 3.1587 | 2.0216 | 5.3044e-09 | 0 | 0 | 0 | 0 | 0 | 1 | -90 | 90 | 0.024264 | 0.0061201 | -0.024244 | -0.0061079
144 | 145 | 1.7953 | 1.149 | 3.0147e-09 | 0 | 0 | 0 | 0 | 0 | 1 | -90 | 90 | 0.024051 | 0.0060597 | -0.02404 | -0.0060529
147 | 148 | 0.098269 | 0.062892 | 1.6502e-10 | 0 | 0 | 0 | 0 | 0 | 1 | -90 | 90 | -0.00068753 | -0.00017231 | 0.00068753 | 0.00017229
148 | 149 | 0.4802 | 0.30733 | 8.0638e-10 | 0 | 0 | 0 | 0 | 0 | 1 | -90 | 90 | -0.001367 | -0.0003426 | 0.001367 | 0.00034252
149 | 150 | 1.3885 | 0.88864 | 2.3317e-09 | 0 | 0 | 0 | 0 | 0 | 1 | -90 | 90 | -0.0020516 | -0.0005141 | 0.0020517 | 0.00051391
150 | 156 | 0.019445 | 0.012445 | 3.2654e-11 | 0 | 0 | 0 | 0 | 0 | 1 | -90 | 90 | -0.0034988 | -0.00087658 | 0.0034988 | 0.00087658
125 | 126 | 2.2259 | 1.4246 | 3.7379e-09 | 0 | 0 | 0 | 0 | 0 | 1 | -90 | 90 | -0.019532 | -0.0049119 | 0.019541 | 0.0049173