## bus_data
BUS_I | BUS_TYPE | Pd | Qd | Gs | Bs | area | Vm | Va | baseKV | zone | Vmax | Vmin
1 | 1 | 0.020617 | 0.0051671 | 0 | 0 | 1 | 0.9899 | -0.19399 | 0.4 | 1 | 1.1 | 0.9
2 | 1 | 0 | 0 | 0 | 0 | 1 | 0.99019 | -0.18844 | 0.4 | 1 | 1.1 | 0.9
3 | 1 | 0 | 0 | 0 | 0 | 1 | 0.99118 | -0.16917 | 0.4 | 1 | 1.1 | 0.9
6 | 1 | 0 | 0 | 0 | 0 | 1 | 0.99275 | -0.13885 | 0.4 | 1 | 1.1 | 0.9
14 | 1 | 0.089843 | 0.022517 | 0 | 0 | 1 | 0.98854 | -0.22035 | 0.4 | 1 | 1.1 | 0.9
9 | 1 | 0.090661 | 0.022722 | 0 | 0 | 1 | 0.9983 | -0.032548 | 0.4 | 1 | 1.1 | 0.9
13 | 1 | 0 | 0 | 0 | 0 | 1 | 0.98816 | -0.22763 | 0.4 | 1 | 1.1 | 0.9
15 | 1 | 0.020698 | 0.0051875 | 0 | 0 | 1 | 0.98755 | -0.23968 | 0.4 | 1 | 1.1 | 0.9
12 | 1 | 0.012466 | 0.0031242 | 0 | 0 | 1 | 0.99235 | -0.14706 | 0.4 | 1 | 1.1 | 0.9
11 | 1 | 0.091313 | 0.022885 | 0 | 0 | 1 | 0.99256 | -0.14303 | 0.4 | 1 | 1.1 | 0.9
8 | 3 | 0.090368 | 0.022648 | 0 | 0 | 1 | 1 | 0 | 0.4 | 1 | 1.1 | 0.9
10 | 1 | 0 | 0 | 0 | 0 | 1 | 0.9949 | -0.097818 | 0.4 | 1 | 1.1 | 0.9

## generator_data
GEN_BUS | PG | QG | QMAX | QMIN | VG | MBASE | GEN_STATUS | PMAX | PMIN
8 | 0.41821 | 0.10568 | 10 | -10 | 1 | 100 | 1 | 10 | 0

## branch_data
F_BUS | T_BUS | BR_R | BR_X | BR_B | RATE_A | RATE_B | RATE_C | TAP | SHIFT | BR_STATUS | ANGMIN | ANGMAX | P_in | Q_in | P_out | Q_out
1 | 2 | 1.1822 | 0.75663 | 1.9853e-09 | 0 | 0 | 0 | 0 | 0 | 1 | -90 | 90 | -0.020617 | -0.0051671 | 0.020622 | 0.0051704
2 | 3 | 4.1113 | 2.6312 | 6.904e-09 | 0 | 0 | 0 | 0 | 0 | 1 | -90 | 90 | -0.020622 | -0.0051704 | 0.020641 | 0.0051819
3 | 6 | 1.0198 | 0.6527 | 1.7126e-09 | 0 | 0 | 0 | 0 | 0 | 1 | -90 | 90 | -0.13147 | -0.03307 | 0.13166 | 0.033192
3 | 14 | 2.0333 | 1.3013 | 3.4144e-09 | 0 | 0 | 0 | 0 | 0 | 1 | -90 | 90 | 0.11083 | 0.027888 | -0.11056 | -0.027716
6 | 9 | 3.6001 | 2.3041 | 6.0456e-09 | 0 | 0 | 0 | 0 | 0 | 1 | -90 | 90 | -0.13166 | -0.033192 | 0.13234 | 0.033623
14 | 13 | 1.54 | 0.98558 | 2.586e-09 | 0 | 0 | 0 | 0 | 0 | 1 | -90 | 90 | 0.020717 | 0.005199 | -0.02071 | -0.0051947
9 | 8 | 0.65657 | 0.4202 | 2.2051e-09 | 0 | 0 | 0 | 0 | 0 | 1 | -90 | 90 | -0.223 | -0.056344 | 0.22335 | 0.056567
13 | 15 | 2.5471 | 1.6302 | 4.2773e-09 | 0 | 0 | 0 | 0 | 0 | 1 | -90 | 90 | 0.02071 | 0.0051947 | -0.020698 | -0.0051875
12 | 11 | 1.4269 | 0.9132 | 2.3961e-09 | 0 | 0 | 0 | 0 | 0 | 1 | -90 | 90 | -0.012466 | -0.0031242 | 0.012468 | 0.0031255
11 | 10 | 1.9282 | 1.2341 | 3.238e-09 | 0 | 0 | 0 | 0 | 0 | 1 | -90 | 90 | -0.10378 | -0.026011 | 0.104 | 0.026154
8 | 10 | 4.2033 | 2.6901 | 7.0584e-09 | 0 | 0 | 0 | 0 | 0 | 1 | -90 | 90 | 0.10449 | 0.026466 | -0.104 | -0.026154