## bus_data
BUS_I | BUS_TYPE | Pd | Qd | Gs | Bs | area | Vm | Va | baseKV | zone | Vmax | Vmin
1 | 1 | 0.0017232 | 0.00043188 | 0 | 0 | 1 | 0.99865 | -0.025947 | 0.4 | 1 | 1.1 | 0.9
2 | 1 | 0 | 0 | 0 | 0 | 1 | 0.99794 | -0.039452 | 0.4 | 1 | 1.1 | 0.9
3 | 3 | 0 | 0 | 0 | 0 | 1 | 1 | 0 | 0.4 | 1 | 1.1 | 0.9
4 | 1 | 0 | 0 | 0 | 0 | 1 | 0.99666 | -0.064171 | 0.4 | 1 | 1.1 | 0.9
24 | 1 | 0.007794 | 0.0019534 | 0 | 0 | 1 | 0.99657 | -0.065204 | 0.4 | 1 | 1.1 | 0.9
25 | 1 | 0.011273 | 0.0028252 | 0 | 0 | 1 | 0.99962 | -0.0073865 | 0.4 | 1 | 1.1 | 0.9
39 | 1 | 0.013729 | 0.0034408 | 0 | 0 | 1 | 0.99625 | -0.072099 | 0.4 | 1 | 1.1 | 0.9
47 | 1 | 0.0018202 | 0.00045619 | 0 | 0 | 1 | 0.99657 | -0.065834 | 0.4 | 1 | 1.1 | 0.9
44 | 1 | 0.012057 | 0.0030218 | 0 | 0 | 1 | 0.99633 | -0.070605 | 0.4 | 1 | 1.1 | 0.9
8 | 1 | 0 | 0 | 0 | 0 | 1 | 0.99096 | -0.17303 | 0.4 | 1 | 1.1 | 0.9
27 | 1 | 0.011133 | 0.0027903 | 0 | 0 | 1 | 0.99139 | -0.16462 | 0.4 | 1 | 1.1 | 0.9
18 | 1 | 0 | 0 | 0 | 0 | 1 | 0.99064 | -0.17929 | 0.4 | 1 | 1.1 | 0.9
26 | 1 | 0.0068154 | 0.0017081 | 0 | 0 | 1 | 0.98979 | -0.1957 | 0.4 | 1 | 1.1 | 0.9
9 | 1 | 0 | 0 | 0 | 0 | 1 | 0.99303 | -0.13314 | 0.4 | 1 | 1.1 | 0.9
43 | 1 | 0.0032315 | 0.0008099 | 0 | 0 | 1 | 0.993 | -0.13376 | 0.4 | 1 | 1.1 | 0.9
11 | 1 | 0 | 0 | 0 | 0 | 1 | 0.99364 | -0.12137 | 0.4 | 1 | 1.1 | 0.9
41 | 1 | 0.0068843 | 0.0017254 | 0 | 0 | 1 | 0.99265 | -0.14042 | 0.4 | 1 | 1.1 | 0.9
14 | 1 | 0 | 0 | 0 | 0 | 1 | 0.99298 | -0.13397 | 0.4 | 1 | 1.1 | 0.9
16 | 1 | 0 | 0 | 0 | 0 | 1 | 0.99537 | -0.088212 | 0.4 | 1 | 1.1 | 0.9
37 | 1 | 0.013492 | 0.0033815 | 0 | 0 | 1 | 0.99134 | -0.16535 | 0.4 | 1 | 1.1 | 0.9
15 | 1 | 0 | 0 | 0 | 0 | 1 | 0.99223 | -0.14859 | 0.4 | 1 | 1.1 | 0.9
42 | 1 | 0.0061067 | 0.0015305 | 0 | 0 | 1 | 0.99203 | -0.1525 | 0.4 | 1 | 1.1 | 0.9
40 | 1 | 0.0068832 | 0.0017251 | 0 | 0 | 1 | 0.99236 | -0.14614 | 0.4 | 1 | 1.1 | 0.9
38 | 1 | 0.0078197 | 0.0019598 | 0 | 0 | 1 | 0.99532 | -0.089147 | 0.4 | 1 | 1.1 | 0.9
56 | 1 | 0.014798 | 0.0037087 | 0 | 0 | 1 | 0.99036 | -0.18468 | 0.4 | 1 | 1.1 | 0.9
20 | 1 | 0 | 0 | 0 | 0 | 1 | 0.98725 | -0.24489 | 0.4 | 1 | 1.1 | 0.9
31 | 1 | 0 | 0 | 0 | 0 | 1 | 0.98734 | -0.24317 | 0.4 | 1 | 1.1 | 0.9
50 | 1 | 0.0068256 | 0.0017106 | 0 | 0 | 1 | 0.98707 | -0.2484 | 0.4 | 1 | 1.1 | 0.9
22 | 1 | 0 | 0 | 0 | 0 | 1 | 0.98892 | -0.2125 | 0.4 | 1 | 1.1 | 0.9
28 | 1 | 0 | 0 | 0 | 0 | 1 | 0.98739 | -0.24229 | 0.4 | 1 | 1.1 | 0.9
49 | 1 | 0.0008931 | 0.00022383 | 0 | 0 | 1 | 0.99655 | -0.066218 | 0.4 | 1 | 1.1 | 0.9
45 | 1 | 0.014003 | 0.0035094 | 0 | 0 | 1 | 0.99591 | -0.078665 | 0.4 | 1 | 1.1 | 0.9
53 | 1 | 0.00098804 | 0.00024763 | 0 | 0 | 1 | 0.99579 | -0.080972 | 0.4 | 1 | 1.1 | 0.9
52 | 1 | 0.0013923 | 0.00034893 | 0 | 0 | 1 | 0.99581 | -0.080497 | 0.4 | 1 | 1.1 | 0.9
35 | 1 | 0 | 0 | 0 | 0 | 1 | 0.98544 | -0.27926 | 0.4 | 1 | 1.1 | 0.9
51 | 1 | 0.00916 | 0.0022957 | 0 | 0 | 1 | 0.9872 | -0.24601 | 0.4 | 1 | 1.1 | 0.9
30 | 1 | 0.035231 | 0.0088296 | 0 | 0 | 1 | 0.98692 | -0.25145 | 0.4 | 1 | 1.1 | 0.9
54 | 1 | 0.00031935 | 8.0037e-05 | 0 | 0 | 1 | 0.98122 | -0.36158 | 0.4 | 1 | 1.1 | 0.9
55 | 1 | 0.07887 | 0.019767 | 0 | 0 | 1 | 0.98122 | -0.36146 | 0.4 | 1 | 1.1 | 0.9
32 | 1 | 0.0010251 | 0.00025692 | 0 | 0 | 1 | 0.98398 | -0.30769 | 0.4 | 1 | 1.1 | 0.9
33 | 1 | 0 | 0 | 0 | 0 | 1 | 0.98399 | -0.30735 | 0.4 | 1 | 1.1 | 0.9
34 | 1 | 0.00057344 | 0.00014372 | 0 | 0 | 1 | 0.98395 | -0.30815 | 0.4 | 1 | 1.1 | 0.9
36 | 1 | 0 | 0 | 0 | 0 | 1 | 0.98166 | -0.35282 | 0.4 | 1 | 1.1 | 0.9
46 | 1 | 0.0010453 | 0.00026198 | 0 | 0 | 1 | 0.99588 | -0.079171 | 0.4 | 1 | 1.1 | 0.9
48 | 1 | 0.00082702 | 0.00020727 | 0 | 0 | 1 | 0.99582 | -0.080343 | 0.4 | 1 | 1.1 | 0.9

## generator_data
GEN_BUS | PG | QG | QMAX | QMIN | VG | MBASE | GEN_STATUS | PMAX | PMIN
3 | 0.27952 | 0.071137 | 10 | -10 | 1 | 100 | 1 | 10 | 0

## branch_data
F_BUS | T_BUS | BR_R | BR_X | BR_B | RATE_A | RATE_B | RATE_C | TAP | SHIFT | BR_STATUS | ANGMIN | ANGMAX | P_in | Q_in | P_out | Q_out
1 | 2 | 1.2901 | 0.82569 | 2.1665e-09 | 0 | 0 | 0 | 0 | 0 | 1 | -90 | 90 | 0.046862 | 0.011784 | -0.046832 | -0.011764
1 | 3 | 2.3954 | 1.5331 | 4.0225e-09 | 0 | 0 | 0 | 0 | 0 | 1 | -90 | 90 | -0.048586 | -0.012215 | 0.048646 | 0.012254
2 | 4 | 2.3567 | 1.5083 | 3.9575e-09 | 0 | 0 | 0 | 0 | 0 | 1 | -90 | 90 | 0.046832 | 0.011764 | -0.046777 | -0.01173
3 | 24 | 1.3423 | 0.8591 | 4.5083e-09 | 0 | 0 | 0 | 0 | 0 | 1 | -90 | 90 | 0.2196 | 0.056057 | -0.21891 | -0.055616
3 | 25 | 2.9358 | 1.8789 | 4.9301e-09 | 0 | 0 | 0 | 0 | 0 | 1 | -90 | 90 | 0.011277 | 0.0028272 | -0.011273 | -0.0028252
4 | 39 | 2.57 | 1.6448 | 4.3156e-09 | 0 | 0 | 0 | 0 | 0 | 1 | -90 | 90 | 0.013734 | 0.0034437 | -0.013729 | -0.0034408
4 | 47 | 2.7277 | 1.7457 | 4.5805e-09 | 0 | 0 | 0 | 0 | 0 | 1 | -90 | 90 | 0.0027136 | 0.0006794 | -0.0027134 | -0.00067972
4 | 44 | 0.9446 | 0.60455 | 1.5862e-09 | 0 | 0 | 0 | 0 | 0 | 1 | -90 | 90 | 0.030329 | 0.0076064 | -0.03032 | -0.0076006
24 | 16 | 0.48903 | 0.31298 | 1.6424e-09 | 0 | 0 | 0 | 0 | 0 | 1 | -90 | 90 | 0.21112 | 0.053662 | -0.21089 | -0.053513
47 | 49 | 1.9119 | 1.2236 | 3.2106e-09 | 0 | 0 | 0 | 0 | 0 | 1 | -90 | 90 | 0.00089311 | 0.00022352 | -0.0008931 | -0.00022383
44 | 45 | 1.9635 | 1.2566 | 3.2972e-09 | 0 | 0 | 0 | 0 | 0 | 1 | -90 | 90 | 0.018263 | 0.0045789 | -0.018256 | -0.0045747
8 | 27 | 0.50788 | 0.32504 | 8.5287e-10 | 0 | 0 | 0 | 0 | 0 | 1 | -90 | 90 | -0.073034 | -0.018381 | 0.073063 | 0.0184
8 | 18 | 1.8624 | 1.1919 | 3.1274e-09 | 0 | 0 | 0 | 0 | 0 | 1 | -90 | 90 | 0.014806 | 0.0037134 | -0.014802 | -0.0037109
8 | 26 | 1.7176 | 1.0993 | 2.8844e-09 | 0 | 0 | 0 | 0 | 0 | 1 | -90 | 90 | 0.058227 | 0.014668 | -0.058164 | -0.014628
27 | 11 | 2.2745 | 1.4557 | 3.8195e-09 | 0 | 0 | 0 | 0 | 0 | 1 | -90 | 90 | -0.084196 | -0.02119 | 0.084371 | 0.021301
18 | 56 | 1.601 | 1.0246 | 2.6885e-09 | 0 | 0 | 0 | 0 | 0 | 1 | -90 | 90 | 0.014802 | 0.0037109 | -0.014798 | -0.0037088
26 | 22 | 1.4391 | 0.92101 | 2.4166e-09 | 0 | 0 | 0 | 0 | 0 | 1 | -90 | 90 | 0.051349 | 0.012919 | -0.051308 | -0.012893
9 | 43 | 0.83523 | 0.53455 | 1.4026e-09 | 0 | 0 | 0 | 0 | 0 | 1 | -90 | 90 | 0.0032316 | 0.00080982 | -0.0032315 | -0.0008099
9 | 11 | 2.2532 | 1.442 | 3.7837e-09 | 0 | 0 | 0 | 0 | 0 | 1 | -90 | 90 | -0.023118 | -0.0057973 | 0.023131 | 0.0058052
9 | 41 | 1.6165 | 1.0346 | 2.7146e-09 | 0 | 0 | 0 | 0 | 0 | 1 | -90 | 90 | 0.019886 | 0.0049874 | -0.019879 | -0.0049833
11 | 14 | 0.5908 | 0.37811 | 9.9212e-10 | 0 | 0 | 0 | 0 | 0 | 1 | -90 | 90 | 0.09524 | 0.02424 | -0.095182 | -0.024203
11 | 16 | 0.73 | 0.4672 | 2.4517e-09 | 0 | 0 | 0 | 0 | 0 | 1 | -90 | 90 | -0.20274 | -0.051346 | 0.20307 | 0.051553
41 | 40 | 1.9451 | 1.2448 | 3.2663e-09 | 0 | 0 | 0 | 0 | 0 | 1 | -90 | 90 | 0.012995 | 0.0032579 | -0.012992 | -0.003256
14 | 37 | 1.4685 | 0.93986 | 2.466e-09 | 0 | 0 | 0 | 0 | 0 | 1 | -90 | 90 | 0.095182 | 0.024203 | -0.095038 | -0.024111
16 | 38 | 0.53061 | 0.33959 | 8.9104e-10 | 0 | 0 | 0 | 0 | 0 | 1 | -90 | 90 | 0.0078201 | 0.0019599 | -0.0078197 | -0.0019598
37 | 35 | 6.1736 | 3.9511 | 1.0367e-08 | 0 | 0 | 0 | 0 | 0 | 1 | -90 | 90 | 0.081546 | 0.02073 | -0.081101 | -0.020446
15 | 42 | 2.8253 | 1.8082 | 4.7444e-09 | 0 | 0 | 0 | 0 | 0 | 1 | -90 | 90 | 0.0061078 | 0.0015307 | -0.0061066 | -0.0015305
15 | 40 | 1.7674 | 1.1311 | 2.9679e-09 | 0 | 0 | 0 | 0 | 0 | 1 | -90 | 90 | -0.0061078 | -0.0015307 | 0.0061085 | 0.0015309
20 | 31 | 1.1003 | 0.7042 | 1.8477e-09 | 0 | 0 | 0 | 0 | 0 | 1 | -90 | 90 | -0.0068267 | -0.001711 | 0.0068272 | 0.0017112
20 | 50 | 2.2487 | 1.4392 | 3.7762e-09 | 0 | 0 | 0 | 0 | 0 | 1 | -90 | 90 | 0.0068267 | 0.001711 | -0.0068255 | -0.0017107
31 | 51 | 1.3542 | 0.86668 | 2.274e-09 | 0 | 0 | 0 | 0 | 0 | 1 | -90 | 90 | 0.0091612 | 0.0022963 | -0.00916 | -0.0022957
31 | 28 | 0.24133 | 0.15445 | 4.0525e-10 | 0 | 0 | 0 | 0 | 0 | 1 | -90 | 90 | -0.015988 | -0.0040075 | 0.015989 | 0.0040079
22 | 28 | 2.5455 | 1.6292 | 4.2747e-09 | 0 | 0 | 0 | 0 | 0 | 1 | -90 | 90 | 0.051308 | 0.012893 | -0.051235 | -0.012847
28 | 30 | 1.1358 | 0.7269 | 1.9073e-09 | 0 | 0 | 0 | 0 | 0 | 1 | -90 | 90 | 0.035246 | 0.0088393 | -0.03523 | -0.0088297
45 | 46 | 0.52914 | 0.33865 | 8.8857e-10 | 0 | 0 | 0 | 0 | 0 | 1 | -90 | 90 | 0.004253 | 0.0010653 | -0.0042528 | -0.0010653
53 | 52 | 2.1337 | 1.3656 | 3.583e-09 | 0 | 0 | 0 | 0 | 0 | 1 | -90 | 90 | -0.00098804 | -0.00024763 | 0.00098806 | 0.00024728
52 | 48 | 0.2877 | 0.18413 | 4.8313e-10 | 0 | 0 | 0 | 0 | 0 | 1 | -90 | 90 | -0.0023803 | -0.00059622 | 0.0023803 | 0.00059618
35 | 33 | 1.5112 | 0.96715 | 2.5377e-09 | 0 | 0 | 0 | 0 | 0 | 1 | -90 | 90 | 0.081101 | 0.020447 | -0.080992 | -0.020377
54 | 55 | 1.5591 | 0.9978 | 2.6181e-09 | 0 | 0 | 0 | 0 | 0 | 1 | -90 | 90 | -0.00031935 | -8.0039e-05 | 0.00031935 | 7.9788e-05
55 | 36 | 0.47101 | 0.30145 | 7.9095e-10 | 0 | 0 | 0 | 0 | 0 | 1 | -90 | 90 | -0.079189 | -0.019847 | 0.079222 | 0.019868
32 | 33 | 0.92735 | 0.59351 | 1.5573e-09 | 0 | 0 | 0 | 0 | 0 | 1 | -90 | 90 | -0.0015986 | -0.00040009 | 0.0015986 | 0.00039995
32 | 34 | 3.4589 | 2.2137 | 5.8084e-09 | 0 | 0 | 0 | 0 | 0 | 1 | -90 | 90 | 0.00057345 | 0.00014316 | -0.00057343 | -0.00014372
33 | 36 | 2.4864 | 1.5913 | 4.1753e-09 | 0 | 0 | 0 | 0 | 0 | 1 | -90 | 90 | 0.079394 | 0.019977 | -0.079222 | -0.019868
46 | 48 | 1.6235 | 1.039 | 2.7263e-09 | 0 | 0 | 0 | 0 | 0 | 1 | -90 | 90 | 0.0032075 | 0.0008033 | -0.0032074 | -0.00080345