## bus_data
BUS_I | BUS_TYPE | Pd | Qd | Gs | Bs | area | Vm | Va | baseKV | zone | Vmax | Vmin
1 | 1 | 0.011782 | 0.0029529 | 0 | 0 | 1 | 0.97823 | -0.4182 | 0.4 | 1 | 1.1 | 0.9
2 | 1 | 0 | 0 | 0 | 0 | 1 | 0.97838 | -0.41524 | 0.4 | 1 | 1.1 | 0.9
3 | 1 | 0 | 0 | 0 | 0 | 1 | 0.97799 | -0.42293 | 0.4 | 1 | 1.1 | 0.9
4 | 1 | 0.017562 | 0.0044014 | 0 | 0 | 1 | 0.97826 | -0.41751 | 0.4 | 1 | 1.1 | 0.9
5 | 1 | 0 | 0 | 0 | 0 | 1 | 0.9802 | -0.37958 | 0.4 | 1 | 1.1 | 0.9
6 | 1 | 0 | 0 | 0 | 0 | 1 | 0.97651 | -0.45195 | 0.4 | 1 | 1.1 | 0.9
9 | 1 | 0 | 0 | 0 | 0 | 1 | 0.97571 | -0.46761 | 0.4 | 1 | 1.1 | 0.9
63 | 1 | 0.011725 | 0.0029386 | 0 | 0 | 1 | 0.98013 | -0.38098 | 0.4 | 1 | 1.1 | 0.9
7 | 1 | 0 | 0 | 0 | 0 | 1 | 0.98229 | -0.33902 | 0.4 | 1 | 1.1 | 0.9
62 | 1 | 0.017573 | 0.0044042 | 0 | 0 | 1 | 0.97641 | -0.454 | 0.4 | 1 | 1.1 | 0.9
20 | 1 | 0 | 0 | 0 | 0 | 1 | 0.97564 | -0.46907 | 0.4 | 1 | 1.1 | 0.9
45 | 1 | 0.0082114 | 0.002058 | 0 | 0 | 1 | 0.98329 | -0.31969 | 0.4 | 1 | 1.1 | 0.9
8 | 1 | 0 | 0 | 0 | 0 | 1 | 0.99639 | -0.068392 | 0.4 | 1 | 1.1 | 0.9
57 | 1 | 0.017614 | 0.0044146 | 0 | 0 | 1 | 0.99732 | -0.050623 | 0.4 | 1 | 1.1 | 0.9
55 | 1 | 0.017419 | 0.0043656 | 0 | 0 | 1 | 0.99637 | -0.068717 | 0.4 | 1 | 1.1 | 0.9
23 | 1 | 0 | 0 | 0 | 0 | 1 | 0.97333 | -0.51425 | 0.4 | 1 | 1.1 | 0.9
40 | 1 | 0.022069 | 0.0055309 | 0 | 0 | 1 | 0.97545 | -0.47256 | 0.4 | 1 | 1.1 | 0.9
11 | 1 | 0 | 0 | 0 | 0 | 1 | 0.99386 | -0.1164 | 0.4 | 1 | 1.1 | 0.9
32 | 1 | 0 | 0 | 0 | 0 | 1 | 0.98783 | -0.2318 | 0.4 | 1 | 1.1 | 0.9
60 | 1 | 0.053938 | 0.013518 | 0 | 0 | 1 | 0.99768 | -0.043889 | 0.4 | 1 | 1.1 | 0.9
12 | 1 | 0 | 0 | 0 | 0 | 1 | 0.99908 | -0.017344 | 0.4 | 1 | 1.1 | 0.9
59 | 3 | 0.018599 | 0.0046613 | 0 | 0 | 1 | 1 | 0 | 0.4 | 1 | 1.1 | 0.9
14 | 1 | 0 | 0 | 0 | 0 | 1 | 0.9873 | -0.24228 | 0.4 | 1 | 1.1 | 0.9
28 | 1 | 0 | 0 | 0 | 0 | 1 | 0.98835 | -0.2218 | 0.4 | 1 | 1.1 | 0.9
44 | 1 | 0.015752 | 0.0039477 | 0 | 0 | 1 | 0.98687 | -0.2506 | 0.4 | 1 | 1.1 | 0.9
16 | 1 | 0 | 0 | 0 | 0 | 1 | 0.99833 | -0.031601 | 0.4 | 1 | 1.1 | 0.9
24 | 1 | 0 | 0 | 0 | 0 | 1 | 0.99975 | -0.0046821 | 0.4 | 1 | 1.1 | 0.9
17 | 1 | 0 | 0 | 0 | 0 | 1 | 0.98245 | -0.33545 | 0.4 | 1 | 1.1 | 0.9
30 | 1 | 0 | 0 | 0 | 0 | 1 | 0.9855 | -0.27644 | 0.4 | 1 | 1.1 | 0.9
61 | 1 | 0.009467 | 0.0023726 | 0 | 0 | 1 | 0.97889 | -0.40469 | 0.4 | 1 | 1.1 | 0.9
18 | 1 | 0 | 0 | 0 | 0 | 1 | 0.98547 | -0.27743 | 0.4 | 1 | 1.1 | 0.9
43 | 1 | 0.023216 | 0.0058186 | 0 | 0 | 1 | 0.98493 | -0.28786 | 0.4 | 1 | 1.1 | 0.9
41 | 1 | 0.023202 | 0.0058151 | 0 | 0 | 1 | 0.986 | -0.26721 | 0.4 | 1 | 1.1 | 0.9
46 | 1 | 0.020013 | 0.0050158 | 0 | 0 | 1 | 0.97522 | -0.47727 | 0.4 | 1 | 1.1 | 0.9
21 | 1 | 0 | 0 | 0 | 0 | 1 | 0.99227 | -0.14674 | 0.4 | 1 | 1.1 | 0.9
37 | 1 | 0.0049251 | 0.0012343 | 0 | 0 | 1 | 0.9938 | -0.11749 | 0.4 | 1 | 1.1 | 0.9
35 | 1 | 0.0050882 | 0.0012752 | 0 | 0 | 1 | 0.99212 | -0.14961 | 0.4 | 1 | 1.1 | 0.9
22 | 1 | 0 | 0 | 0 | 0 | 1 | 0.99543 | -0.086635 | 0.4 | 1 | 1.1 | 0.9
52 | 1 | 0.0048645 | 0.0012192 | 0 | 0 | 1 | 0.99463 | -0.10176 | 0.4 | 1 | 1.1 | 0.9
56 | 1 | 0.017849 | 0.0044735 | 0 | 0 | 1 | 0.99547 | -0.085736 | 0.4 | 1 | 1.1 | 0.9
38 | 1 | 0.008001 | 0.0020052 | 0 | 0 | 1 | 0.97298 | -0.52119 | 0.4 | 1 | 1.1 | 0.9
25 | 1 | 0 | 0 | 0 | 0 | 1 | 0.97836 | -0.41517 | 0.4 | 1 | 1.1 | 0.9
33 | 1 | 0 | 0 | 0 | 0 | 1 | 0.97453 | -0.49023 | 0.4 | 1 | 1.1 | 0.9
42 | 1 | 0.016651 | 0.0041731 | 0 | 0 | 1 | 0.98704 | -0.24709 | 0.4 | 1 | 1.1 | 0.9
29 | 1 | 0 | 0 | 0 | 0 | 1 | 0.97226 | -0.53537 | 0.4 | 1 | 1.1 | 0.9
39 | 1 | 0.0078034 | 0.0019557 | 0 | 0 | 1 | 0.9722 | -0.53663 | 0.4 | 1 | 1.1 | 0.9
53 | 1 | 0.013802 | 0.0034591 | 0 | 0 | 1 | 0.98727 | -0.24255 | 0.4 | 1 | 1.1 | 0.9
31 | 1 | 0 | 0 | 0 | 0 | 1 | 0.98378 | -0.31006 | 0.4 | 1 | 1.1 | 0.9
54 | 1 | 0.011515 | 0.0028859 | 0 | 0 | 1 | 0.98746 | -0.23883 | 0.4 | 1 | 1.1 | 0.9
34 | 1 | 0.064381 | 0.016135 | 0 | 0 | 1 | 0.97362 | -0.50819 | 0.4 | 1 | 1.1 | 0.9
49 | 1 | 0 | 0 | 0 | 0 | 1 | 0.97171 | -0.54622 | 0.4 | 1 | 1.1 | 0.9
47 | 1 | 0.0064902 | 0.0016266 | 0 | 0 | 1 | 0.97162 | -0.54805 | 0.4 | 1 | 1.1 | 0.9
51 | 1 | 0.010265 | 0.0025728 | 0 | 0 | 1 | 0.97071 | -0.56608 | 0.4 | 1 | 1.1 | 0.9
50 | 1 | 0.0076963 | 0.0019289 | 0 | 0 | 1 | 0.97094 | -0.56157 | 0.4 | 1 | 1.1 | 0.9
58 | 1 | 0.011455 | 0.0028709 | 0 | 0 | 1 | 0.98734 | -0.24131 | 0.4 | 1 | 1.1 | 0.9
48 | 1 | 0.0077678 | 0.0019468 | 0 | 0 | 1 | 0.97128 | -0.55473 | 0.4 | 1 | 1.1 | 0.9

## generator_data
GEN_BUS | PG | QG | QMAX | QMIN | VG | MBASE | GEN_STATUS | PMAX | PMIN
59 | 0.4939 | 0.12657 | 10 | -10 | 1 | 100 | 1 | 10 | 0

## branch_data
F_BUS | T_BUS | BR_R | BR_X | BR_B | RATE_A | RATE_B | RATE_C | TAP | SHIFT | BR_STATUS | ANGMIN | ANGMAX | P_in | Q_in | P_out | Q_out
1 | 2 | 0.15471 | 0.099016 | 1.0392e-09 | 0 | 0 | 0 | 0 | 0 | 1 | -90 | 90 | -0.082233 | -0.020746 | 0.082245 | 0.020753
1 | 3 | 0.28979 | 0.18547 | 1.9465e-09 | 0 | 0 | 0 | 0 | 0 | 1 | -90 | 90 | 0.070451 | 0.017793 | -0.070435 | -0.017783
2 | 4 | 0.55312 | 0.354 | 9.2885e-10 | 0 | 0 | 0 | 0 | 0 | 1 | -90 | 90 | 0.017564 | 0.0044025 | -0.017562 | -0.0044014
2 | 5 | 1.1186 | 0.7159 | 7.5137e-09 | 0 | 0 | 0 | 0 | 0 | 1 | -90 | 90 | -0.13749 | -0.034633 | 0.13772 | 0.034782
2 | 6 | 4.1816 | 2.6762 | 7.022e-09 | 0 | 0 | 0 | 0 | 0 | 1 | -90 | 90 | 0.037678 | 0.0094771 | -0.037612 | -0.0094356
3 | 9 | 2.7259 | 1.7446 | 9.155e-09 | 0 | 0 | 0 | 0 | 0 | 1 | -90 | 90 | 0.070435 | 0.017783 | -0.070284 | -0.017688
5 | 63 | 0.51156 | 0.3274 | 8.5905e-10 | 0 | 0 | 0 | 0 | 0 | 1 | -90 | 90 | 0.011726 | 0.002939 | -0.011725 | -0.0029386
5 | 7 | 1.1768 | 0.75316 | 7.9047e-09 | 0 | 0 | 0 | 0 | 0 | 1 | -90 | 90 | -0.14945 | -0.037721 | 0.14974 | 0.037907
6 | 62 | 0.49937 | 0.3196 | 8.3859e-10 | 0 | 0 | 0 | 0 | 0 | 1 | -90 | 90 | 0.017575 | 0.0044052 | -0.017573 | -0.0044042
6 | 20 | 3.6533 | 2.3381 | 6.1349e-09 | 0 | 0 | 0 | 0 | 0 | 1 | -90 | 90 | 0.020037 | 0.0050304 | -0.020021 | -0.0050205
9 | 23 | 4.134 | 2.6457 | 6.942e-09 | 0 | 0 | 0 | 0 | 0 | 1 | -90 | 90 | 0.048211 | 0.012153 | -0.048103 | -0.012085
9 | 40 | 0.9572 | 0.61261 | 1.6074e-09 | 0 | 0 | 0 | 0 | 0 | 1 | -90 | 90 | 0.022074 | 0.0055341 | -0.022069 | -0.0055309
7 | 45 | 0.56252 | 0.36001 | 3.7785e-09 | 0 | 0 | 0 | 0 | 0 | 1 | -90 | 90 | -0.14974 | -0.037907 | 0.14988 | 0.037996
20 | 46 | 1.7485 | 1.119 | 2.9362e-09 | 0 | 0 | 0 | 0 | 0 | 1 | -90 | 90 | 0.020021 | 0.0050205 | -0.020013 | -0.0050158
45 | 31 | 0.26607 | 0.17029 | 1.7872e-09 | 0 | 0 | 0 | 0 | 0 | 1 | -90 | 90 | -0.15809 | -0.040054 | 0.15816 | 0.0401
8 | 57 | 0.27677 | 0.17714 | 1.8591e-09 | 0 | 0 | 0 | 0 | 0 | 1 | -90 | 90 | -0.28979 | -0.074122 | 0.29004 | 0.074282
8 | 55 | 0.0050548 | 0.0032351 | 3.3954e-11 | 0 | 0 | 0 | 0 | 0 | 1 | -90 | 90 | 0.28979 | 0.074122 | -0.28979 | -0.074119
57 | 12 | 0.48962 | 0.31336 | 3.2888e-09 | 0 | 0 | 0 | 0 | 0 | 1 | -90 | 90 | -0.30766 | -0.078696 | 0.30815 | 0.079014
55 | 56 | 0.28176 | 0.18033 | 1.8926e-09 | 0 | 0 | 0 | 0 | 0 | 1 | -90 | 90 | 0.27237 | 0.069754 | -0.27214 | -0.06961
23 | 38 | 0.61316 | 0.39242 | 1.0297e-09 | 0 | 0 | 0 | 0 | 0 | 1 | -90 | 90 | 0.048103 | 0.012085 | -0.048087 | -0.012075
11 | 32 | 4.5905 | 2.9379 | 7.7086e-09 | 0 | 0 | 0 | 0 | 0 | 1 | -90 | 90 | 0.1122 | 0.02873 | -0.11157 | -0.028332
11 | 60 | 2.913 | 1.8643 | 4.8917e-09 | 0 | 0 | 0 | 0 | 0 | 1 | -90 | 90 | -0.1122 | -0.02873 | 0.11259 | 0.028983
32 | 54 | 1.3389 | 0.85691 | 2.2484e-09 | 0 | 0 | 0 | 0 | 0 | 1 | -90 | 90 | 0.022979 | 0.0057622 | -0.022971 | -0.0057575
32 | 53 | 0.53609 | 0.3431 | 9.0024e-10 | 0 | 0 | 0 | 0 | 0 | 1 | -90 | 90 | 0.088595 | 0.02257 | -0.088549 | -0.02254
60 | 16 | 0.33336 | 0.21335 | 1.1196e-09 | 0 | 0 | 0 | 0 | 0 | 1 | -90 | 90 | -0.16653 | -0.042501 | 0.16663 | 0.042564
12 | 59 | 0.25585 | 0.16374 | 1.7186e-09 | 0 | 0 | 0 | 0 | 0 | 1 | -90 | 90 | -0.30815 | -0.079014 | 0.30841 | 0.079179
59 | 24 | 0.12749 | 0.081596 | 8.5638e-10 | 0 | 0 | 0 | 0 | 0 | 1 | -90 | 90 | 0.16689 | 0.042727 | -0.16685 | -0.042703
14 | 28 | 5.6865 | 3.6393 | 9.5491e-09 | 0 | 0 | 0 | 0 | 0 | 1 | -90 | 90 | -0.015758 | -0.0039513 | 0.015773 | 0.0039603
14 | 44 | 2.3059 | 1.4758 | 3.8722e-09 | 0 | 0 | 0 | 0 | 0 | 1 | -90 | 90 | 0.015758 | 0.0039513 | -0.015752 | -0.0039477
28 | 42 | 0.5026 | 0.32166 | 3.376e-09 | 0 | 0 | 0 | 0 | 0 | 1 | -90 | 90 | 0.22205 | 0.056429 | -0.22178 | -0.056256
28 | 21 | 1.3992 | 0.89552 | 9.3988e-09 | 0 | 0 | 0 | 0 | 0 | 1 | -90 | 90 | -0.23782 | -0.060389 | 0.23868 | 0.06094
16 | 24 | 0.73177 | 0.46833 | 4.9154e-09 | 0 | 0 | 0 | 0 | 0 | 1 | -90 | 90 | -0.16663 | -0.042564 | 0.16685 | 0.042703
17 | 30 | 3.468 | 2.2195 | 5.8237e-09 | 0 | 0 | 0 | 0 | 0 | 1 | -90 | 90 | -0.074413 | -0.018868 | 0.074625 | 0.019003
17 | 61 | 4.0413 | 2.5864 | 6.7864e-09 | 0 | 0 | 0 | 0 | 0 | 1 | -90 | 90 | 0.074413 | 0.018868 | -0.074167 | -0.018711
30 | 53 | 2.0011 | 1.2807 | 3.3604e-09 | 0 | 0 | 0 | 0 | 0 | 1 | -90 | 90 | -0.074625 | -0.019003 | 0.074747 | 0.019081
61 | 25 | 0.69882 | 0.44724 | 1.1735e-09 | 0 | 0 | 0 | 0 | 0 | 1 | -90 | 90 | 0.0647 | 0.016338 | -0.064667 | -0.016318
18 | 43 | 0.25182 | 0.16116 | 1.6915e-09 | 0 | 0 | 0 | 0 | 0 | 1 | -90 | 90 | 0.18164 | 0.046085 | -0.18155 | -0.046026
18 | 41 | 0.247 | 0.15808 | 1.6591e-09 | 0 | 0 | 0 | 0 | 0 | 1 | -90 | 90 | -0.18164 | -0.046085 | 0.18173 | 0.046142
43 | 31 | 0.61429 | 0.39315 | 4.1262e-09 | 0 | 0 | 0 | 0 | 0 | 1 | -90 | 90 | 0.15833 | 0.040208 | -0.15816 | -0.0401
41 | 42 | 0.43139 | 0.27609 | 2.8977e-09 | 0 | 0 | 0 | 0 | 0 | 1 | -90 | 90 | -0.20493 | -0.051957 | 0.20513 | 0.052083
21 | 37 | 0.53666 | 0.34346 | 3.6048e-09 | 0 | 0 | 0 | 0 | 0 | 1 | -90 | 90 | -0.24377 | -0.062216 | 0.24412 | 0.062436
21 | 35 | 2.485 | 1.5904 | 4.1729e-09 | 0 | 0 | 0 | 0 | 0 | 1 | -90 | 90 | 0.0050889 | 0.0012752 | -0.0050882 | -0.0012752
37 | 52 | 0.28358 | 0.18149 | 1.9048e-09 | 0 | 0 | 0 | 0 | 0 | 1 | -90 | 90 | -0.24904 | -0.06367 | 0.24923 | 0.063792
22 | 52 | 0.26776 | 0.17137 | 1.7986e-09 | 0 | 0 | 0 | 0 | 0 | 1 | -90 | 90 | 0.25428 | 0.06513 | -0.2541 | -0.065011
22 | 56 | 0.01593 | 0.010196 | 1.0701e-10 | 0 | 0 | 0 | 0 | 0 | 1 | -90 | 90 | -0.25428 | -0.06513 | 0.2543 | 0.065137
38 | 29 | 1.5022 | 0.96138 | 2.5225e-09 | 0 | 0 | 0 | 0 | 0 | 1 | -90 | 90 | 0.040086 | 0.01007 | -0.040059 | -0.010053
25 | 33 | 4.9825 | 3.1888 | 8.367e-09 | 0 | 0 | 0 | 0 | 0 | 1 | -90 | 90 | 0.064667 | 0.016318 | -0.064436 | -0.01617
33 | 34 | 1.1868 | 0.75954 | 1.9929e-09 | 0 | 0 | 0 | 0 | 0 | 1 | -90 | 90 | 0.064436 | 0.01617 | -0.064381 | -0.016135
29 | 39 | 0.13366 | 0.085544 | 2.2446e-10 | 0 | 0 | 0 | 0 | 0 | 1 | -90 | 90 | 0.040059 | 0.010053 | -0.040057 | -0.010051
39 | 49 | 1.2608 | 0.80692 | 2.1172e-09 | 0 | 0 | 0 | 0 | 0 | 1 | -90 | 90 | 0.032254 | 0.0080957 | -0.032239 | -0.0080865
54 | 58 | 0.94528 | 0.60498 | 1.5874e-09 | 0 | 0 | 0 | 0 | 0 | 1 | -90 | 90 | 0.011456 | 0.0028716 | -0.011455 | -0.0028709
49 | 47 | 0.23979 | 0.15346 | 4.0267e-10 | 0 | 0 | 0 | 0 | 0 | 1 | -90 | 90 | 0.032239 | 0.0080865 | -0.032236 | -0.0080847
47 | 48 | 1.0986 | 0.7031 | 1.8448e-09 | 0 | 0 | 0 | 0 | 0 | 1 | -90 | 90 | 0.025746 | 0.0064581 | -0.025738 | -0.006453
51 | 50 | 1.8572 | 1.1886 | 3.1187e-09 | 0 | 0 | 0 | 0 | 0 | 1 | -90 | 90 | -0.010265 | -0.0025728 | 0.010268 | 0.0025739
50 | 48 | 1.6087 | 1.0296 | 2.7015e-09 | 0 | 0 | 0 | 0 | 0 | 1 | -90 | 90 | -0.017964 | -0.0045028 | 0.01797 | 0.0045062